## Sayfa1
Makine Hacmi | 0.75m³ | 1.5m³ | 2m³ | 3m³ | 3+1m³ | 5m³ | 6m³ | 8m³
Şase tipi | SABİT | ÇEKİLİR | ÇEKİLİR | ÇEKİLİR | ÇEKİLİR | ÇEKİLİR | ÇEKİLİR | ÇEKİLİR
Uzunluk ( A ) | 1500 mm | 2625 mm | 3910 mm | 4280 mm | 4280 mm | 4500 mm | 4780 mm | 5550 mm
Yükseklik ( B ) | 1500 mm | 1670 mm | 1730 mm | 2000 mm | 2345 mm | 2235 mm | 2490mm | 2400 mm
Genişlik ( C ) | 1490 mm | 1750 mm | 1680 mm | 1855 mm | 1855 mm | 2115 mm | 2115 mm | 2500 mm
PTO Devri | 540 d/dk | 540 d/dk | 540 d/dk | 540 d/dk | 540 d/dk | 540 d/dk | 540 d/dk | 540 d/dk
Min. Güç İhtiyacı | 220 V - 3kW/4Hp | 380 V - 7.5 kw/10Hp | 35 hp | 40 hp | 45-50 hp | 50-55 hp | 50-55 hp | 30 kw
Boş Ağırlık | 380 Kg |  | 970 kg | 1240 kg | 1500 kg | 1600 kg | 1740 kg | 3030 kg
Boşaltma Kapağı | OPSİYONEL
Kepçe Opsiyonu | OPSİYONEL
Bağımsız Hidrolik | OPSİYONEL
Ayak Sistemi | MANUEL
Helezon Bıçak Sayısı | 4 Adet | 5 Adet | 5 ADET | 6 ADET | 6 ADET | 7 ADET | 7 ADET | 6 ADET
Sabit Bıçak Sayısı | - | - | 2 ADET | 2 ADET | 2 ADET | 2 ADET | 2 ADET | 2 ADET
Helezon Sayısı | 1 ADET | 1 ADET | 1 ADET | 1 ADET | 1 ADET | 1 ADET | 1 ADET | 1 ADET
Yan Saç Kalınlığı | 4 mm | 4 mm | 6 mm | 6 mm | 6 mm | 6 mm | 6 mm | 8 mm
Taban Saç Kalınlığı | 6 mm | 8 mm | 10 mm | 12 mm | 12 mm | 15 mm | 15 mm | 20 mm
Helezon Saç Kalınlığı | 8 mm | 8 mm | 8 mm | 10 mm | 10 mm | 12 mm | 12 mm | 12 mm
Helezon Devri | 52 d/dk | 52 d/dk | 52 d/dk | 45 d/dk | 45 d/dk | 45 d/dk | 45 d/dk | 33 d/dk
Çuvallama Aparatı | OPSİYONEL
Boşaltma Kapağı Mıknatıs | OPSİYONEL
Sağ Yan Boşaltma Kapağı | OPSİYONEL
Sol Yan Boşaltma Kapağı | OPSİYONEL
Ön Boşaltma Kapağı | OPSİYONEL
Arka Boşaltma Kapağı | OPSİYONEL
Sağ ve Sol Yan Boşaltma Kapağı | OPSİYONEL
Sağ Çapraz Boşaltma Kapağı | OPSİYONEL
Sağ Ön Çapraz ve Sol Arka Çapraz Boşaltma Kapağı | OPSİYONEL
Merdiven | OPSİYONEL
Tekerlek | 4 x Ø150 Sarhoş Teker | 2 x 160/6.5/8 | 12.5/80 R15.3