## Sayfa1
MACRO VERTICAL FEED MIXER MACHINES TECHNICAL SPECIFICATIONS TABLE
No | Makine Hacimi | 8 m³ | 10 m³ | 12 m³ | 14 m³ | 16 m³ | 18 m³ | 20 m³ | 22 m³ | 24 m³ | 25 m³
1 | Uzunluk- ( A ) | 5550 mm | 5550 mm | 5550 mm | 5550 mm | 7510 mm | 7510 mm | 7510 mm | 7510 mm | 7510 mm | 7510 mm
2 | Genişlik- ( B ) | 2400 mm | 2725 mm | 3090 mm | 3280 mm | 2280 mm | 2280 mm | 2280 mm | 2280 mm | 2280 mm | 2280 mm
3 | Yükseklik- ( C ) | 2600 mm | 2600 mm | 2600 mm | 2600 mm | 2700 mm | 2866 mm | 3025 mm | 3225 mm | 3345 mm | 3550 mm
4 | Min. Güç İhtiyacı | 45 kW – 60 HP | 55 kW – 70 HP | 60 kW – 80 HP | 60 kW – 80 HP | 90 kW – 120 HP | 93 kW – 125 HP | 97 kW – 130 HP | 100 kW – 135 HP | 105 kW – 140 HP | 108 kW – 145 HP
5 | Traktör Bağlantı Tipi | Çeki Tipi | Çeki Tipi | Çeki Tipi | Çeki Tipi | Çeki Tipi | Çeki Tipi | Çeki Tipi | Çeki Tipi | Çeki Tipi | Çeki Tipi
6 | Güç Kaynağı | Elektirik + PTO | Elektirik + PTO | Elektirik + PTO | Elektirik + PTO | Elektirik + PTO | Elektirik + PTO | Elektirik + PTO | Elektirik + PTO | Elektirik + PTO | Elektirik + PTO
7 | PTO Devrİ | 540 dev/dak | 540 dev/dak | 540 dev/dak | 540 dev/dak | 540 dev/dak | 540 dev/dak | 540 dev/dak | 540 dev/dak | 540 dev/dak | 540 dev/dak
8 | Elektirik Motoru | OPSİYONEL | OPSİYONEL | OPSİYONEL | OPSİYONEL | OPSİYONEL | OPSİYONEL | OPSİYONEL | OPSİYONEL | OPSİYONEL | OPSİYONEL
9 | Yüklenebilecek Ağırlık | 2400 kg | 3000 kg | 3600 kg | 4200 kg | 6690 kg | 6750 kg | 6850 kg | 6900 kg | 7100 kg | 7200 kg
10 | Boşaltma Kapağı | HİDROLİK | HİDROLİK | HİDROLİK | HİDROLİK | HİDROLİK | HİDROLİK | HİDROLİK | HİDROLİK | HİDROLİK | HİDROLİK
11 | Kepçe Opsiyonu | OPSİYONEL | OPSİYONEL | OPSİYONEL | OPSİYONEL | OPSİYONEL | OPSİYONEL | OPSİYONEL | OPSİYONEL | OPSİYONEL | OPSİYONEL
12 | Bağımsız Hidrolik | OPSİYONEL | OPSİYONEL | OPSİYONEL | OPSİYONEL | OPSİYONEL | OPSİYONEL | OPSİYONEL | OPSİYONEL | OPSİYONEL | OPSİYONEL
13 | Konveyör Bant | OPSİYONEL | OPSİYONEL | OPSİYONEL | OPSİYONEL | OPSİYONEL | OPSİYONEL | OPSİYONEL | OPSİYONEL | OPSİYONEL | OPSİYONEL
14 | Helezon Bıçak Sayısı | 6 Adet | 7 Adet | 8 Adet | 8 Adet | 2 × 6 Adet | 2 × 6 Adet | 2 × 7 Adet | 2 × 7 Adet | 2 × 8 Adet | 2 × 8 Adet
15 | Sabit Bıçak Sayısı | 2 Adet | 2 Adet | 2 Adet | 2 Adet | 2 Adet | 2 Adet | 2 Adet | 2 Adet | 2 Adet | 2 Adet
16 | Tartı Sistemi | OPSİYONEL | OPSİYONEL | OPSİYONEL | OPSİYONEL | OPSİYONEL | OPSİYONEL | OPSİYONEL | OPSİYONEL | OPSİYONEL | OPSİYONEL
17 | Tartı Sistemi Yük Hücre Sayısı | 3 Adet | 3 Adet | 3 Adet | 3 Adet | 3 Adet | 3 Adet | 3 Adet | 3 Adet | 4 Adet | 4 Adet
18 | Yan Saç Kalınlığı | 8 mm | 8 mm | 8 mm | 8 mm | 8 mm | 8 mm | 8 mm | 8 mm | 8 mm | 8 mm
19 | Taban Saç Kalınlığı | 20 mm | 20 mm | 20 mm | 20 mm | 20 mm | 20 mm | 20 mm | 20 mm | 20 mm | 20 mm
20 | Helezon Saç Kalınlığı | 15 mm | 15 mm | 15 mm | 15 mm | 15 mm | 15 mm | 15 mm | 15 mm | 15 mm | 15 mm
21 | Teker Opsiyonları | 2 × 12.5/80-15.3 | 2 × 12.5/80-15.3 | 2 × 12.5/80-15.3 | 2 × 12.5/80-15.3 | 4 × 435/50/R19.5 | 4 × 435/50/R19.5 | 4 × 435/50/R19.5 | 4 × 435/50/R19.5 | 4 × 435/50/R19.5 | 4 × 435/50/R19.5
22 | Makine Ağırlık | 3430 kg | 3560 kg | 3720 kg | 3780 kg | 4800 kg | 5400 kg | 6000 kg | 6600 kg | 7200 kg | 7500 kg
23 | Çuvallama Aparatı | OPSİYONEL | OPSİYONEL | OPSİYONEL | OPSİYONEL | OPSİYONEL | OPSİYONEL | OPSİYONEL | OPSİYONEL | OPSİYONEL | OPSİYONEL
24 | Boşaltma Kapağı Uzatma Sacı Mıknatıs | OPSİYONEL | OPSİYONEL | OPSİYONEL | OPSİYONEL | OPSİYONEL | OPSİYONEL | OPSİYONEL | OPSİYONEL | OPSİYONEL | OPSİYONEL
25 | Frenli Dingil Sistemi | OPSİYONEL | OPSİYONEL | OPSİYONEL | OPSİYONEL | OPSİYONEL | OPSİYONEL | OPSİYONEL | OPSİYONEL | OPSİYONEL | OPSİYONEL
26 | Çift Hız ( Vitesli ) Redüktör | OPSİYONEL | OPSİYONEL | OPSİYONEL | OPSİYONEL | OPSİYONEL | OPSİYONEL | OPSİYONEL | OPSİYONEL | OPSİYONEL | OPSİYONEL
27 | Sağ Yan Boşaltma Kapağı | OPSİYONEL | OPSİYONEL | OPSİYONEL | OPSİYONEL | OPSİYONEL | OPSİYONEL | OPSİYONEL | OPSİYONEL | OPSİYONEL | OPSİYONEL
28 | Sol Yan Boşaltma Kapağı | OPSİYONEL | OPSİYONEL | OPSİYONEL | OPSİYONEL | OPSİYONEL | OPSİYONEL | OPSİYONEL | OPSİYONEL | OPSİYONEL | OPSİYONEL
29 | Ön Boşaltma Kapağı | OPSİYONEL | OPSİYONEL | OPSİYONEL | OPSİYONEL | OPSİYONEL | OPSİYONEL | OPSİYONEL | OPSİYONEL | OPSİYONEL | OPSİYONEL
30 | Arka Boşaltma Kapağı | OPSİYONEL | OPSİYONEL | OPSİYONEL | OPSİYONEL | OPSİYONEL | OPSİYONEL | OPSİYONEL | OPSİYONEL | OPSİYONEL | OPSİYONEL
31 | Sağ ve Sol Yan Boşaltma Kapağı | OPSİYONEL | OPSİYONEL | OPSİYONEL | OPSİYONEL | OPSİYONEL | OPSİYONEL | OPSİYONEL | OPSİYONEL | OPSİYONEL | OPSİYONEL
32 | Sağ Çapraz Boşaltma Kapağı | STANDART | STANDART | STANDART | STANDART | STANDART | STANDART | STANDART | STANDART | STANDART | STANDART
33 | Sağ Ön Çapraz ve Sol Ön Çapraz Boşaltma Kapağı | OPSİYONEL | OPSİYONEL | OPSİYONEL | OPSİYONEL | OPSİYONEL | OPSİYONEL | OPSİYONEL | OPSİYONEL | OPSİYONEL | OPSİYONEL
34 | İkaz Lambası | OPSİYONEL | OPSİYONEL | OPSİYONEL | OPSİYONEL | OPSİYONEL | OPSİYONEL | OPSİYONEL | OPSİYONEL | OPSİYONEL | OPSİYONEL
35 | Tampon lambaları | OPSİYONEL | OPSİYONEL | OPSİYONEL | OPSİYONEL | STANDART | STANDART | STANDART | STANDART | STANDART | STANDART
36 | Merdiven | OPSİYONEL | OPSİYONEL | OPSİYONEL | OPSİYONEL | OPSİYONEL | OPSİYONEL | OPSİYONEL | OPSİYONEL | OPSİYONEL | OPSİYONEL
ÖNEMLİ BİLGİLER | bar: 8 m³; 12 m³; MACRO VERTICAL FEED MIXER MACHINES TECHNICAL SPECIFICATIONS TABLE 16 m³
1m³ YEM = 300 KG ( RASYON İÇERİĞİNİN % 60 KALİTELİ KABA YEM OLARAK HESAPLANMIŞTIR. ) | bar: 8 m³ to MACRO VERTICAL FEED MIXER MACHINES TECHNICAL SPECIFICATIONS TABLE 16 m³
TABLODA VERİLEN AĞIRLIK DEĞERLERİ BAZ MAKİNE İÇİNDİR. MAKİNE AĞIRLIKLARI OPSİYONLARA GÖRE FARKLILIK GÖSTEREBİLİR. | bar: 8 m³ to MACRO VERTICAL FEED MIXER MACHINES TECHNICAL SPECIFICATIONS TABLE 16 m³
ÇELİKEL TARIM LTD ŞTİ TEKNİK ÖZELLİK DEĞERLERİNDE DEĞİŞİKLİK YAPMA HAKKINI SAKLI TUTAR. | bar: 8 m³ to MACRO VERTICAL FEED MIXER MACHINES TECHNICAL SPECIFICATIONS TABLE 16 m³