## Sayfa1
MİKRO DİK YEM KARMA MAKİNELERİ TEKNİK ÖZELLİK TABLOSU
No | Makine Hacimi | 0.75 m³ | 2.7 m³ V1 (Çeki Tipi) | 2.7 m³ V2 (SABİT) | 3 m³ | 3 + 1 m³ | 5 m³ | 5 + 1 m³
1 | Uzunluk- ( A ) | 1500 mm | 3910 mm | 1980 mm | 4200 mm | 4435 mm | 4780 mm | 4780 mm
3 | Yükseklik- ( B ) | 1490 mm | 1730 mm | 1875 mm | 2350 mm | 2350 mm | 2235 mm | 2485 mm
2 | Genişlik- ( C ) | 1500 mm | 1680 mm | 1855 mm | 1855 mm | 1855 mm | 2420 mm | 2110 mm
4 | Min. Güç İhtiyacı | 220 V – 3 kW / 4 HP | 35 HP | 380 V – 7.5 kW / 10 HP | 30 kW – 40 HP | 30 kW – 40 HP | 40 kW – 50–55 HP | 40 kW – 50–55 HP
5 | Traktör Bağlantı Tipi | 3 Askı Bağlantı Tipi | Çeki Tipi | 3 Askı + Sabit Tipi | Çeki Tipi | Çeki Tipi | Çeki Tipi | Çeki Tipi
6 | Güç Kaynağı | Elektrik + PTO | Elektrik + PTO | Elektrik + PTO | Elektrik + PTO | Elektrik + PTO | Elektrik + PTO | Elektrik + PTO
7 | PTO Devrİ | 540 dev/dak | 540 dev/dak | 540 dev/dak | 540 dev/dak | 540 dev/dak | 540 dev/dak | 540 dev/dak
8 | Elektirik Motoru | STANDART | OPSİYONEL | STANDART | OPSİYONEL | OPSİYONEL | OPSİYONEL | OPSİYONEL
9 | Yüklenebilecek Ağırlık | 225 kg | 600 kg | 600 kg | 900 kg | 1200 kg | 1500 kg | 1800 kg
10 | Boşaltma Kapağı | MANUEL | HİDROLİK | MANUEL | HİDROLİK | HİDROLİK | HİDROLİK | HİDROLİK
11 | Kepçe Opsiyonu | – | STANDART | – | STANDART | STANDART | STANDART | STANDART
12 | Bağımsız Hidrolik | – | OPSİYONEL | – | OPSİYONEL | OPSİYONEL | OPSİYONEL | OPSİYONEL
13 | Konveyör Bant | – | – | – | OPSİYONEL | OPSİYONEL | OPSİYONEL | OPSİYONEL
14 | Helezon Bıçak Sayısı | 4 Adet | 5 Adet | 5 Adet | 6 Adet | 6 Adet | 7 Adet | 7 Adet
15 | Sabit Bıçak Sayısı | – | 2 Adet | 2 Adet | 2 Adet | 2 Adet | 2 Adet | 2 Adet
16 | Tartı Sistemi | – | – | – | OPSİYONEL | OPSİYONEL | OPSİYONEL | OPSİYONEL
17 | Tartı Sistemi Yük Hücre Sayısı | – | – | – | 3 Adet | 3 Adet | 3 Adet | 3 Adet
18 | Yan Saç Kalınlığı | 4 mm | 4 mm | 4 mm | 4 mm | 4 mm | 6 mm | 6 mm
19 | Taban Saç Kalınlığı | 6 mm | 10 mm | 10 mm | 12 mm | 12 mm | 15 mm | 15 mm
20 | Helezon Saç Kalınlığı | 8 mm | 8 mm | 8 mm | 8 mm | 8 mm | 12 mm | 12 mm
21 | Teker Opsiyonları | 4 × Ø150 Caster Wheels | 2 × 205-65-R15 | – | 2 × 10.0/75-15.3 | 2 × 10.0/75-15.3 | 2 × 10.0/75-15.3 | 2 × 10.0/75-15.3
22 | Makine Ağırlık | 380 kg | 1110 kg | 730 kg | 1535 kg | 1650 kg | 2290 kg | 2160 kg
23 | Çuvallama Aparatı | OPSİYONEL | OPSİYONEL | OPSİYONEL | OPSİYONEL | OPSİYONEL | OPSİYONEL | OPSİYONEL
24 | Boşaltma Kapağı Uzatma Sacı Mıknatıs | OPSİYONEL | OPSİYONEL | OPSİYONEL | OPSİYONEL | OPSİYONEL | OPSİYONEL | OPSİYONEL
25 | Frenli Dingil Sistemi | – | – | – | – | – | – | –
26 | Çift Hız ( Vitesli ) Redüktör | – | – | – | – | – | – | –
27 | Sağ Yan Boşaltma Kapağı | STANDART | STANDART | STANDART | STANDART | STANDART | STANDART | STANDART
28 | Sol Yan Boşaltma Kapağı | OPSİYONEL | OPSİYONEL | OPSİYONEL | OPSİYONEL | OPSİYONEL | OPSİYONEL | OPSİYONEL
29 | Ön Boşaltma Kapağı | – | – | – | – | – | – | –
30 | Arka Boşaltma Kapağı | – | – | – | – | – | – | –
31 | Sağ ve Sol Yan Boşaltma Kapağı | OPSİYONEL | OPSİYONEL | OPSİYONEL | OPSİYONEL | OPSİYONEL | OPSİYONEL | OPSİYONEL
32 | Sağ Çapraz Boşaltma Kapağı | – | – | – | – | – | – | –
33 | Sağ Ön Çapraz ve Sol Ön Çapraz Boşaltma Kapağı | – | – | – | – | – | – | –
34 | İkaz Lambası | OPSİYONEL | OPSİYONEL | OPSİYONEL | OPSİYONEL | OPSİYONEL | OPSİYONEL | OPSİYONEL
35 | Tampon lambaları | – | – | – | – | – | – | –
36 | Merdiven | - | – | – | – | – | – | –
ÖNEMLİ BİLGİLER
1m³ YEM = 300 KG ( RASYON İÇERİĞİNİN % 60 KALİTELİ KABA YEM OLARAK HESAPLANMIŞTIR. )
TABLODA VERİLEN AĞIRLIK DEĞERLERİ BAZ MAKİNE İÇİNDİR. MAKİNE AĞIRLIKLARI OPSİYONLARA GÖRE FARKLILIK GÖSTEREBİLİR.
ÇELİKEL TARIM LTD ŞTİ TEKNİK ÖZELLİK DEĞERLERİNDE DEĞİŞİKLİK YAPMA HAKKINI SAKLI TUTAR.