## Sayfa1
PRESSTIGE C | 1600 | 1600+
UZUNLUK - GENİŞLİK - YÜKSEKLİK YOL KONUMU | 9400 mm (+Çeki Oku) - 2650 mm - 3120 mm | 9400 mm (+Çeki Oku) - 2350 mm (Bunker kapalı) - 3250 mm
UZUNLUK - GENİŞLİK- YÜKSEKLİK İŞ KONUMU | 9000 mm (+Çeki Oku) - 2800 mm (+Merdiven) - 3120 mm | 9000 mm (+Çeki Oku) - 3800 mm (Bunker açık)- 3250 mm
UZUNLUK - GENİŞLİK - YÜKSEKLİK TAŞIMA (KONTEYNER TIR) | 8200 mm - 2350 mm - 2480 mm | 8200 mm - 2350 mm - 2480 mm
AKS TİPİ | Tek Aks | Tek Aks
TRAKTÖR BAĞLANTI | Çeki Oku | Çeki Oku
AĞIRLIK | 7000 kg | 7200 kg
OTOMATİK YAĞLAMA | Opsiyonel | Opsiyonel
SIKIŞTIRMA SİSTEMİ | Kauçuk Bant | Kauçuk Bant
KONTROL SİSTEMİ
ELEKTRONİK KONTROL SİSTEMİ | PLC (Tam Otomatik Otomasyon) | PLC (Tam Otomatik Otomasyon)
KUMANDA EKRANI | Dokunmatik Ekran Standart | Dokunmatik Ekran Standart
DOKUNMATİK KONTROL EKRANI | 10.1″ TFT (16:9W) Ekran Boyutu, 1024 x 600 Çözünürlük, ARM RISC 32bit 792MHz CPU. | 10.1″ TFT (16:9W) Ekran Boyutu, 1024 x 600 Çözünürlük, ARM RISC 32bit 792MHz CPU.
STREÇ FİLM ÖLÇÜLERİ
NET GENİŞLİK | 140 cm | 140 cm
NET UZUNLUK | 750 mt | 750 mt
KALINLIK | 45 mikron | 45 mikron
KAPASİTE
BALYA KAPASİTESİ (SAAT) | 18 - 22 Balya | 18 - 22 Balya
BALYA KAPASİTESİ (10 SAAT) | 15 Balya / Saat (110 Ton) | 18 Balya / Saat (140 Ton)
YÜKLEME KAPASİTESİ | 10 m³ | 22 m³
YÜKLEME TİPİ | Üstten Yükleme | Üstten Yükleme
BALYA ÖLÇÜLERİ
YÜKSEKLİK | 1200 mm | 1200 mm
ÇAP | 1600 mm | 1600 mm
AĞIRLIK | 700 - 800 kg | 700 - 800 kg
BALYA NAKLİYE
SAL DORSE İLE | 21 - 28 Ton | 21 - 28 Ton
GÜÇ İHTİYACI
ENERJİ KAYNAĞI | 380 V (Tri-Faze) | 380 V (Tri-Faze)
TOPLAM GÜÇ İHTİYACI | 32,5 kW | 32,5 kW
GÜÇ TÜKETİMİ | 2,5 kWh/Balya | 1,8 kWh/Balya
BALYA ODASI GÜÇ İHTİYACI | 22 kW | 22 kW
JENERATÖR VEYA TRAKTÖR İLE KULLANIM İÇİN GÜÇ GEREKSİNİMLERİ
JENERATÖR İHTİYACI | 55 kW | 55 kW
ALTERNETÖR ve TRAKTÖR İHTİYACI | 55 Kw - 80 hp | 55 Kw - 80 hp