## Sayfa1
ÖZELLİKLER | DOUBLE CHOP 1500 | DOUBLE CHOP 1800 | DOUBLE CHOP 2100
GÜÇ GEREKSİNİMİ (MIN – MAX) | 45 - 60 kW | 60 - 80 kW | 80 - 100 kW
İŞ GENİŞLİĞİ | 1500 mm | 1800 | 2100
ROTOR BIÇAK SAYISI | 36 adet | 48 adet | 56 adet
KIYICI DİSK BIÇAK SAYISI | 10 adet | 10 adet | 10 adet
ATICI PALET SAYISI | 10 adet | 10 adet | 10 adet
TEKER ÖLÇÜSÜ | 165X70XR13 | 165X70XR13 | 165X70XR13
ROTOR DEVİR SAYISI | 2250 rpm | 2250 rpm | 2250 rpm
KIYICI DİSK DEVİR SAYISI | 1620 rpm | 1620 rpm | 1620 rpm
AĞIRLIK | 925 kg | 975 kg | 1045 kg
KUYRUK MİLİ DEVİR SAYISI | 540 rpm | 540 rpm | 540 rpm
İŞ KAPASİTESİ* | 20 ton / saat | 25 ton / saat | 30 ton / saat
GENİŞLİK (İŞ KONUMU) | 2535 mm | 2835 mm | 3135 mm
YÜKSEKLIK (İŞ KONUMU) | 3700 mm | 3700 mm | 3700 mm
UZUNLUK (İŞ KONUMU) | 2400 mm | 2400 mm | 2400 mm
GENİŞLİK (YOL KONUMU) | 2540 mm | 2840 mm | 3140 mm
YÜKSEKLİK (YOL KONUMU) | 2355 mm | 2355 mm | 2355 mm
UZUNLUK (YOL KONUMU) | 3170 mm | 3170 mm | 3170 mm
KIYIM BOYUTU (AYARLANABİLİR) | 20 - 70 mm | 20 - 70 mm | 20 - 70 mm
BİÇME YÜKSEKLİĞİ (AYARLANABİLİR) | 50-150 mm | 50-150 mm | 50-150 mm