## Sayfa1
BRASSUS MICRO | 2 m³ | 2 m³ | 3 m³ | 3m³ | 4 m³ | 4 m³ | 5 m³ | 5 m³
Şasi Tipi | Çekilir Tip | Sabit | Çekilir Tip | Sabit | Çekilir Tip | Sabit | Çekilir Tip | Sabit
Uzunluk-A | 3365 mm | 2425 mm | 3740 mm | 2810 mm | 4015 mm | 3100 mm | 4515 mm | 3580 mm
Yükseklik-B | 1690 mm | 1820 mm | 1865 mm | 2010 mm | 2065 mm | 2195 mm | 2150 mm | 2195 mm
Genişlik-C | 1440 mm | 1465 mm | 1470 mm | 1490 mm | 1490 mm | 1500 mm | 1585 mm | 1500 mm
Tekerlek İz Genişliği-D | 1264 mm | - | 1274 mm | - | 1272 mm | - | 1300 mm | -
Yem Boşaltma Genişliği-E | 1475 mm | - | 1540 mm | - | 1550 mm | - | 1600 mm | -
Helezon Boru Kalınlığı | 8 mm | 8 mm | 8 mm | 8 mm | 10 mm | 10 mm | 10 mm | 10 mm
Helezon Yaprak Kalınlığı | 10 mm | 10 mm | 10 mm | 10 mm | 12 mm | 12 mm | 12 mm | 12 mm
Yan Duvar Sac Kalınlığı | 4 mm | 4 mm | 4 mm | 4 mm | 4 mm | 4 mm | 4 mm | 4 mm
Ön Duvar Sac Kalınlığı | 4 mm | 4 mm | 4 mm | 4 mm | 4 mm | 4 mm | 4 mm | 4 mm
Havuz Sac Kalınlığı | 8 mm | 8 mm | 8 mm | 8 mm | 8 mm | 8 mm | 8 mm | 8 mm
Boş Ağırlık |  | 850 kg | 1065 kg | 1015 kg | 1250 kg | 1160 kg | 1450 kg | 1350 kg
Yükleme Kapasitesi | 600 kg | 600 kg | 900 kg | 900 kg | 1200 kg | 1200 kg | 1500 kg | 1500 kg
Bıçak Sayısı | 26 adet | 26 adet | 36 adet | 36 adet | 52 adet | 52 adet | 68 adet | 68 adet
Lastik | 165/80-R13-PT311 | - | 175/65-R14-PT311 | - | 185/65-R14-PT311 | - | 10.0/75-15.3-12RF | -
Jant | 4.00X13-B4 | - | 5.50X14-B5 | - | 5.50X14-B5 | - | 9.00X15.3 | -
Traktör Kuyruk Mili Dönüş Hızı | 540 RPM | 540 RPM | 540 RPM | 540 RPM | 540 RPM | 540 RPM | 540 RPM | 540 RPM
Traktör Kuyruk Mili Güç Gereksinimi | Min 20 hp | Min 20 hp | Min 25 hp | Min 25 hp | Min 30 hp | Min 30 hp | Min 40 hp | Min 40 hp
Elektrik Motoru Güç Gereksinimi | 11 Kw - 1500 d/dk | 11 Kw - 1500 d/dk | 15 Kw - 1500 d/dk | 15 Kw - 1500 d/dk | 18,5 Kw - 1500 d/dk | 18,5 Kw - 1500 d/dk | 22 Kw - 1500 d/dk | 22 Kw - 1500 d/dk
Çekilir Tip Şasi | Standart | - | Standart | - | Standart | - | Standart | -
Sabit Tip Şasi | - | Standart | - | Standart | - | Standart | - | Standart
Tartım Sistemi | Opsiyonel | Opsiyonel | Opsiyonel | Opsiyonel | Opsiyonel | Opsiyonel | Opsiyonel | Opsiyonel
Şanzıman Tek Pto Çıkışlı | Standart | Standart | Standart | Standart | Standart | Standart | Standart | Standart
Şanzıman Çift Pto Çıkışlı | Opsiyonel | Opsiyonel | Opsiyonel | Opsiyonel | Opsiyonel | Opsiyonel | Opsiyonel | Opsiyonel
Şanzıman + Blackbox Çift Pto Çıkışlı | Opsiyonel | Standart | Opsiyonel | Standart | Opsiyonel | Standart | Opsiyonel | Standart
Yem Boşaltma Yönü Sağ | Standart | Standart | Standart | Standart | Standart | Standart | Standart | Standart
Yem Boşaltma Yönü Sağ - Sol | Opsiyonel | Opsiyonel | Opsiyonel | Opsiyonel | Opsiyonel | Opsiyonel | Opsiyonel | Opsiyonel
Hidrolik Yem Boşaltma Kapağı | Opsiyonel | Opsiyonel | Opsiyonel | Opsiyonel | Opsiyonel | Opsiyonel | Opsiyonel | Opsiyonel
Mekanik Yem Boşaltma Kapağı | Opsiyonel | Standart | Opsiyonel | Standart | Opsiyonel | Standart | Opsiyonel | Standart
Yem Boşaltma Sacı | Standart | Standart | Standart | Standart | Standart | Standart | Standart | Standart
Hidrolik Yem Boşaltma Konveyörü | Opsiyonel | Opsiyonel | Opsiyonel | Opsiyonel | Opsiyonel | Opsiyonel | Opsiyonel | Opsiyonel
Elektrikli Yem Boşaltma Konveyörü | Opsiyonel | Opsiyonel | Opsiyonel | Opsiyonel | Opsiyonel | Opsiyonel | Opsiyonel | Opsiyonel
Konveyör Yem Çuvallama Aparatı | Opsiyonel | Opsiyonel | Opsiyonel | Opsiyonel | Opsiyonel | Opsiyonel | Opsiyonel | Opsiyonel
Traktör Bağımsız Hidrolik | Opsiyonel | Opsiyonel | Opsiyonel | Opsiyonel | Opsiyonel | Opsiyonel | Opsiyonel | Opsiyonel
Traktör Bağımlı Hidrolik | Opsiyonel | Opsiyonel | Opsiyonel | Opsiyonel | Opsiyonel | Opsiyonel | Opsiyonel | Opsiyonel
Sürgülü Hidrolik Kumanda Sisemi | Standart | Standart | Standart | Standart | Standart | Standart | Standart | Standart
Telli Hidrolik Kumanda Sistemi | Opsiyonel | Opsiyonel | Opsiyonel | Opsiyonel | Opsiyonel | Opsiyonel | Opsiyonel | Opsiyonel
Arka Mekanik Yarım Kapak | Standart | Standart | Standart | Standart | Standart | Standart | Standart | Standart
Arka Yükleyici Kepçe | Opsiyonel | Opsiyonel | Opsiyonel | Opsiyonel | Opsiyonel | Opsiyonel | Opsiyonel | Opsiyonel
Mekanik Ayak Krikosu | Standart | - | Standart | - | Standart | - | Standart | -