## Sayfa1
ÜRÜN ADI | GÜÇ | A (mm) | B (mm) | C (mm) | D (mm) | GİRİŞ ÇAPI | ÇIKIŞ ÇAPI | AĞIRLIK(KG)
SCUD 4000 | 5,5 kW | 550 | 630 | 1100 | 1700 | 4’’ | 4’’ | 450
SCUD 6000 | 5,5 kW | 890 | 630 | 1100 | 1960 | 6’’ | 4’’ | 450
SCUD 9000 | 22 kW | 890 | 740 | 1500 | 3430 | 6’’ | 6’’ | 1240
ÜRÜN ADI | GÜÇ | ELEK YAPISI | HELİS | ÇALIŞMA VOLTAJI | E. PANOSU
SCUD 6000 | 5,5 kW | 316 Kalite paslanmaz çelik, özel üretim | Özel sert yüzey dolgulu 304 kalite paslanmaz çelik | 220/380 V | Dahil
SCUD 4000 | 7,5 kW | 316 Kalite paslanmaz çelik, özel üretim | Özel sert yüzey dolgulu 304 kalite paslanmaz çelik | 220/380 V | Dahil
ÜRÜN ADI | MOTOR GÜCÜ | POMPA DEVRİ | ÇALIŞMA VOLTAJI | E. PANOSU
SCUD MIX 110 | 11 kW | 400 rpm | 220/380 V | Dahil
SCUD MIX 185 | 18,5 kW | 400 rpm | 220/380 V | Dahil
SCUD MIX 220 | 22 kW | 400 rpm | 220/380 V | Dahil
ÜRÜN ADI | MOTOR GÜCÜ | POMPA DEVRİ | ÇALIŞMA VOLTAJI | E. PANOSU
SCUD PUMP 55 | 5,5 kW | 1400 rpm | 220/380 V | Dahil
SCUD PUMP 75 | 7,5 kW | 1400 rpm | 220/380 V | Dahil
SCUD PUMP 110 | 11 kW | 1400 rpm | 220/380 V | Dahil
SCUD PUMP 185 | 18,5 Kw | 1400 rpm | 220/380 V | Dahil
ÜRÜN ADI | TİP | MOTOR GÜCÜ | TAHRİK ÜNİTESİ SAYISI | SIYIRICI YÜKSEKLİĞİ | SIYIRICI GENİŞLİĞİ
SCUD SCRAPER H | Hidrolik | 3-4 kW | 1 | 17 cm | 1-5 m
SCUD SCRAPER C | Zincirli | 1,1 kW | 1 | 17 cm | 1-5 m
SCUD SCRAPER CR | Zincirli ve Halatlı | 1,1 kW | 1 | 17 cm | 1-5 m
SCUD SCRAPER R | Halatlı | 0,55 kW | 2 | 17 cm | 1-5 m