## Sayfa1
MACRO VERTICAL FEED MIXER MACHINES TECHNICAL SPECIFICATIONS TABLE
No | Makine Hacimi | 16 m³ | 18 m³ | 20 m³ | 22 m³ | 25 m³ | 30 m³ | 42 m³ | 52 m³
1 | Uzunluk- ( A ) | 5800 mm | 5800 mm | 5800 mm | 5800 mm | 5800 mm | 6320 mm | 8820 mm | 8820 mm
2 | Genişlik- ( B ) | 2225 mm | 2225 mm | 2225 mm | 2225 mm | 2225 mm | 2500 mm | 2500 mm | 2500 mm
3 | Yükseklik- ( C ) | 2660 mm | 2860 mm | 3020 mm | 3220 mm | 3540 mm | 3390 mm | 3290 mm | 3740 mm
4 | Min. Güç İhtiyacı | 2 × 30 kW – 40 HP | 2 × 30 kW – 40 HP | 2 × 37 kW – 50 HP | 2 × 37 kW – 50 HP | 2 × 45 kW – 60 HP | 2 × 45 kW – 60 HP | 3 × 45 kW – 60 HP | 3 × 55 kW – 70 HP
5 | Traktör Bağlantı Tipi | SABİT | SABİT | SABİT | SABİT | SABİT | SABİT | SABİT | SABİT
6 | Güç Kaynağı | ELEKTIRIK | ELEKTIRIK | ELEKTIRIK | ELEKTIRIK | ELEKTIRIK | ELEKTIRIK | ELEKTIRIK | ELEKTIRIK
7 | Helezon Devrİ | 25 dev/dak | 25 dev/dak | 25 dev/dak | 25 dev/dak | 25 dev/dak | 27 dev/dak | 27 dev/dak | 540 dev/dak
8 | Elektirik Motoru | STANDART | STANDART | STANDART | STANDART | STANDART | STANDART | STANDART | STANDART
9 | Yüklenebilecek Ağırlık | 4800 kg | 5400 kg | 6000 kg | 6600 kg | 7500 kg | 9000 kg | 12600 kg | 15600 kg
10 | Boşaltma Kapağı | HİDROLİK | HİDROLİK | HİDROLİK | HİDROLİK | HİDROLİK | HİDROLİK | HİDROLİK | HİDROLİK
11 | Kepçe Opsiyonu | – | – | – | – | – | – | – | –
12 | Bağımsız Hidrolik | STANDART | OPSİYONEL | OPSİYONEL | OPSİYONEL | OPSİYONEL | OPSİYONEL | OPSİYONEL | OPSİYONEL
13 | Konveyör Bant | OPSİYONEL | OPSİYONEL | OPSİYONEL | OPSİYONEL | OPSİYONEL | OPSİYONEL | OPSİYONEL | OPSİYONEL
14 | Helezon Bıçak Sayısı | 2 × 6 Adet | 2 × 6 Adet | 2 × 7 Adet | 2 × 7 Adet | 2 × 8 Adet | 2 × 8 Adet | 3 × 8 Adet | 3 × 8 Adet
15 | Sabit Bıçak Sayısı | 2 Adet | 2 Adet | 2 Adet | 2 Adet | 2 Adet | 2 Adet | 2 Adet | 2 Adet
16 | Tartı Sistemi | OPSİYONEL | OPSİYONEL | OPSİYONEL | OPSİYONEL | OPSİYONEL | OPSİYONEL | OPSİYONEL | OPSİYONEL
17 | Tartı Sistemi Yük Hücre Sayısı | 4 Adet | 4 Adet | 4 Adet | 4 Adet | 4 Adet | 4 Adet | 6 Adet | 6 Adet
18 | Yan Saç Kalınlığı | 8 mm | 8 mm | 8 mm | 8 mm | 8 mm | 8 mm | 8 mm | 8 mm
19 | Taban Saç Kalınlığı | 20 mm | 20 mm | 20 mm | 20 mm | 20 mm | 20 mm | 20 mm | 20 mm
20 | Helezon Saç Kalınlığı | 16 mm | 16 mm | 16 mm | 16 mm | 16 mm | 16 mm | 16 mm | 16 mm
22 | Makine Ağırlık | 4430 kg | 4485 kg | 4825 kg | 5000 kg | 5225 kg | 7100 kg | 10100 kg | 12000 kg
23 | Çuvallama Aparatı | – | – | – | – | – | – | – | –
24 | Boşaltma Kapağı Uzatma Sacı Mıknatıs | OPSİYONEL | OPSİYONEL | OPSİYONEL | OPSİYONEL | OPSİYONEL | OPSİYONEL | OPSİYONEL | OPSİYONEL
27 | Sağ Yan Boşaltma Kapağı | – | – | – | – | – | – | – | –
28 | Sol Yan Boşaltma Kapağı | – | – | – | – | – | – | – | –
29 | Ön Boşaltma Kapağı | STANDART | STANDART | STANDART | STANDART | STANDART | STANDART | STANDART | STANDART
30 | Arka Boşaltma Kapağı | OPSİYONEL | OPSİYONEL | OPSİYONEL | OPSİYONEL | OPSİYONEL | OPSİYONEL | OPSİYONEL | OPSİYONEL
31 | Sağ ve Sol Yan Boşaltma Kapağı | – | – | – | – | – | – | – | –
32 | Sağ Çapraz Boşaltma Kapağı | – | – | – | – | – | – | – | –
33 | Sağ Ön Çapraz ve Sol Ön Çapraz Boşaltma Kapağı | – | – | – | – | – | – | – | –
35 | Merdiven | STANDART | STANDART | STANDART | STANDART | STANDART | STANDART | STANDART | STANDART
36 | Hidrolik Sabit Bıçak | OPSİYONEL | OPSİYONEL | OPSİYONEL | OPSİYONEL | OPSİYONEL | OPSİYONEL | OPSİYONEL | OPSİYONEL
ÖNEMLİ BİLGİLER
1m³ YEM = 300 KG ( RASYON İÇERİĞİNİN % 60 KALİTELİ KABA YEM OLARAK HESAPLANMIŞTIR. )
TABLODA VERİLEN AĞIRLIK DEĞERLERİ BAZ MAKİNE İÇİNDİR. MAKİNE AĞIRLIKLARI OPSİYONLARA GÖRE FARKLILIK GÖSTEREBİLİR.
ÇELİKEL TARIM LTD ŞTİ TEKNİK ÖZELLİK DEĞERLERİNDE DEĞİŞİKLİK YAPMA HAKKINI SAKLI TUTAR.