## Sayfa1
Volumen de la máquina | 10m³ | 12m³ | 14m³ | 16m³ | 18m³ | 20m³ | 22m³ | 24m³ | 25m³ | 30m³
Tipo de chasis | Remolcable | Remolcable | Remolcable | Remolcable | Remolcable | Remolcable | Remolcable | Remolcable | Remolcable | Remolcable
Longitud | 5550 mm | 5550 mm | 5550 mm | 7510 mm | 7510 mm | 7510 mm | 7510 mm | 7510 mm | 7510 mm | 8340 mm
Altura | 2760 mm | 3060 mm | 3280 mm | 2520 mm | 2720 mm | 2880 mm | 3090 mm | 3420 mm | 3620 mm | 3500 mm
Ancho (C) | 2280 mm | 2280 mm | 2280 mm | 2280 mm | 2280 mm | 2280 mm | 2280 mm | 2280 mm | 2280 mm | 2510 mm
Revoluciones del PTO | 540 r/min | 540 r/min | 540 r/min | 540 r/min | 540 r/min | 540 r/min | 540 r/min | 540 r/min | 540 r/min | 540 r/min
Requisito mínimo de potencia | 37 kW | 45 kW | 45 kW | 60 kW | 110 hp | 120 hp | 130 hp | 130 hp | 140 hp | 150 hp
Peso vacío | 3250 kg | 4510 kg | 4830 kg | 6700 kg | 6800 kg | 6900 kg | 7000 kg | 7100 kg | 7200 kg | 8850 kg
Tapa de descarga | Opcional | Opcional | Opcional | Opcional | Opcional | Opcional | Opcional | Opcional | Opcional | Opcional
Opción de cubo | Opcional | Opcional | Opcional | Opcional | Opcional | Opcional | Opcional | Opcional | Opcional | Opcional
Hidráulico independiente | Opcional | Opcional | Opcional | Opcional | Opcional | Opcional | Opcional | Opcional | Opcional | Opcional
Sistema de patas | Manual | Manual | Manual | Manual | Manual | Manual | Manual | Manual | Manual | Manual
Número de cuchillas del sinfín | 7 Unidad | 8 Unidad | 8 Unidad | 12 Unidad | 12 Unidad | 7X2 Unidad | 7X2 Unidad | 8X2 Unidad | 8X2 Unidad | 8X2 Unidad
Número de cuchillas fijas | 2 Unidad | 2 Unidad | 2 Unidad | 2 Unidad | 2 Unidad | 2 Unidad | 2 Unidad | 2 Unidad | 2 Unidad | 2 Unidad
Número de sinfines | 1 Unidad | 1 Unidad | 1 Unidad | 2 Unidad | 2 Unidad | 2 Unidad | 2 Unidad | 2 Unidad | 2 Unidad | 2 Unidad
Grosor de la chapa lateral | 8 mm | 8 mm | 8 mm | 8 mm | 8 mm | 8 mm | 8 mm | 8 mm | 8 mm | 8 mm
Grosor de la chapa de base | 20 mm | 20 mm | 20 mm | 20 mm | 20 mm | 20 mm | 20 mm | 20 mm | 20 mm | 20 mm
Grosor de la chapa del sinfín | 16 mm | 16 mm | 16 mm | 16 mm | 16 mm | 16 mm | 16 mm | 16 mm | 16 mm | 16 mm
Revoluciones del sinfín | 33 r/min | 33 r/min | 33 r/min | 33 r/min | 33 r/min | 33 r/min | 33 r/min | 33 r/min | 33 r/min | 28 r/min
Dispositivo de embolsado | Opcional | Opcional | Opcional | Opcional | Opcional | Opcional | Opcional | Opcional | Opcional | Opcional
Imán de la tapa de descarga | Opcional | Opcional | Opcional | Opcional | Opcional | Opcional | Opcional | Opcional | Opcional | Opcional
Tapa de descarga lateral derecha | Opcional | Opcional | Opcional | Opcional | Opcional | Opcional | Opcional | Opcional | Opcional | Opcional
Tapa de descarga lateral izquierda | Opcional | Opcional | Opcional | Opcional | Opcional | Opcional | Opcional | Opcional | Opcional | Opcional
Tapa de descarga frontal | Opcional | Opcional | Opcional | Opcional | Opcional | Opcional | Opcional | Opcional | Opcional | Opcional
Tapa de descarga trasera | Opcional | Opcional | Opcional | Opcional | Opcional | Opcional | Opcional | Opcional | Opcional | Opcional
Tapa de descarga lateral derecha e izquierda | Opcional | Opcional | Opcional | Opcional | Opcional | Opcional | Opcional | Opcional | Opcional | Opcional
Tapa de descarga diagonal derecha | Opcional | Opcional | Opcional | Opcional | Opcional | Opcional | Opcional | Opcional | Opcional | Opcional
Tapa de descarga diagonal derecha delantera y diagonal izquierda trasera | Opcional | Opcional | Opcional | Opcional | Opcional | Opcional | Opcional | Opcional | Opcional | Opcional
Escalera | Opcional | Opcional | Opcional | Opcional | Opcional | Opcional | Opcional | Opcional | Opcional | Opcional