## Sayfa1
TABLA DE ESPECIFICACIONES TÉCNICAS DE LAS MÁQUINAS MEZCLADORAS VERTICALES DE ALIMENTO MICRO
No | Capacidad de la máquina | 0.75 m³ | 2.7 m³ V1 (TIPO REMOLCADO) | 2.7 m³ V2 (TIPO ESTACIONARIO) | 3 m³ | 3 + 1 m³ | 5 m³ | 5 + 1 m³
1 | Longitud – ( A ) | 1500 mm | 3910 mm | 1980 mm | 4200 mm | 4435 mm | 4780 mm | 4780 mm
3 | Altura – ( B ) | 1490 mm | 1730 mm | 1875 mm | 2350 mm | 2350 mm | 2235 mm | 2485 mm
2 | Ancho – ( C ) | 1500 mm | 1680 mm | 1855 mm | 1855 mm | 1855 mm | 2420 mm | 2110 mm
4 | Potencia mínima requerida | 220 V – 3 kW / 4 HP | 35 HP | 380 V – 7.5 kW / 10 HP | 30 kW – 40 HP | 30 kW – 40 HP | 40 kW – 50–55 HP | 40 kW – 50–55 HP
5 | Tipo de conexión al tractor | Conexión de enganche de 3 puntos | Tipo remolcado | Enganche de 3 puntos + tipo estacionario | Tipo remolcado | Tipo remolcado | Tipo remolcado | Tipo remolcado
6 | Fuente de potencia | Eléctrico + TDF | Eléctrico + TDF | Eléctrico + TDF | Eléctrico + TDF | Eléctrico + TDF | Eléctrico + TDF | Eléctrico + TDF
7 | Velocidad de la TDF | 540 rpm | 540 rpm | 540 rpm | 540 rpm | 540 rpm | 540 rpm | 540 rpm
8 | Motor eléctrico | ESTÁNDAR | OPCIONAL | ESTÁNDAR | OPCIONAL | OPCIONAL | OPCIONAL | OPCIONAL
9 | Capacidad de carga | 225 kg | 600 kg | 600 kg | 900 kg | 1200 kg | 1500 kg | 1800 kg
10 | Puerta de descarga | MANUAL | HIDRÁULICO | MANUAL | HIDRÁULICO | HIDRÁULICO | HIDRÁULICO | HIDRÁULICO
11 | Opción de cuchara | – | ESTÁNDAR | – | ESTÁNDAR | ESTÁNDAR | ESTÁNDAR | ESTÁNDAR
12 | Sistema hidráulico independiente | – | OPCIONAL | – | OPCIONAL | OPCIONAL | OPCIONAL | OPCIONAL
13 | Cinta transportadora | – | – | – | OPCIONAL | OPCIONAL | OPCIONAL | OPCIONAL
14 | Número de cuchillas del sinfín | 4 pcs | 5 pcs | 5 pcs | 6 pcs | 6 pcs | 7 pcs | 7 pcs
15 | Número de cuchillas fijas | – | 2 pcs | 2 pcs | 2 pcs | 2 pcs | 2 pcs | 2 pcs
16 | Sistema de pesaje | – | – | – | OPCIONAL | OPCIONAL | OPCIONAL | OPCIONAL
17 | Número de celdas de carga | – | – | – | 3 pcs | 3 pcs | 3 pcs | 3 pcs
18 | Espesor de la pared lateral | 4 mm | 4 mm | 4 mm | 4 mm | 4 mm | 6 mm | 6 mm
19 | Espesor de la chapa del fondo | 6 mm | 10 mm | 10 mm | 12 mm | 12 mm | 15 mm | 15 mm
20 | Espesor de la hélice del sinfín | 8 mm | 8 mm | 8 mm | 8 mm | 8 mm | 12 mm | 12 mm
21 | Opciones de ruedas | 4 × Ø150 ruedas giratorias | 2 × 205-65-R15 | – | 2 × 10.0/75-15.3 | 2 × 10.0/75-15.3 | 2 × 10.0/75-15.3 | 2 × 10.0/75-15.3
22 | Peso de la máquina | 380 kg | 1110 kg | 730 kg | 1535 kg | 1650 kg | 2290 kg | 2160 kg
23 | Accesorio de ensacado | OPCIONAL | OPCIONAL | OPCIONAL | OPCIONAL | OPCIONAL | OPCIONAL | OPCIONAL
24 | Imán en la placa de extensión de la puerta de descarga | OPCIONAL | OPCIONAL | OPCIONAL | OPCIONAL | OPCIONAL | OPCIONAL | OPCIONAL
25 | Sistema de eje con freno | – | – | – | – | – | – | –
26 | Caja de cambios de dos velocidades (reductor) | – | – | – | – | – | – | –
27 | Puerta de descarga lateral derecha | ESTÁNDAR | ESTÁNDAR | ESTÁNDAR | ESTÁNDAR | ESTÁNDAR | ESTÁNDAR | ESTÁNDAR
28 | Puerta de descarga lateral izquierda | OPCIONAL | OPCIONAL | OPCIONAL | OPCIONAL | OPCIONAL | OPCIONAL | OPCIONAL
29 | Puerta de descarga frontal | – | – | – | – | – | – | –
30 | Puerta de descarga trasera | – | – | – | – | – | – | –
31 | Puertas de descarga laterales derecha e izquierda | OPCIONAL | OPCIONAL | OPCIONAL | OPCIONAL | OPCIONAL | OPCIONAL | OPCIONAL
32 | Puerta de descarga cruzada derecha | – | – | – | – | – | – | –
33 | Puertas de descarga cruzada delantera derecha e izquierda | – | – | – | – | – | – | –
34 | Lámpara de advertencia | OPCIONAL | OPCIONAL | OPCIONAL | OPCIONAL | OPCIONAL | OPCIONAL | OPCIONAL
35 | Luces traseras | – | – | – | – | – | – | –
36 | Escalera | – | – | – | – | – | – | –
INFORMACIÓN IMPORTANTE
1 m³ de alimento = 300 kg (Calculado sobre la base de que el 60% de la ración consiste en forraje de alta calidad.)
Los valores de peso especificados en la tabla se refieren a la configuración base de la máquina. Los pesos de la máquina pueden variar según las opciones seleccionadas.
Çelikel Tarım Ltd. Şti. se reserva el derecho de realizar cambios en las especificaciones técnicas sin previo aviso.