## Sayfa1
TABLA DE ESPECIFICACIONES TÉCNICAS DE LAS MÁQUINAS MEZCLADORAS VERTICALES DE ALIMENTO MACRO
No | CAPACIDAD DE LA MÁQUINA | 8 m³ | 10 m³ | 12 m³ | 14 m³ | 16 m³ | 18 m³ | 20 m³ | 22 m³ | 24 m³ | 25 m³
1 | LONGITUD – ( A ) | 5550 mm | 5550 mm | 5550 mm | 5550 mm | 7510 mm | 7510 mm | 7510 mm | 7510 mm | 7510 mm | 7510 mm
2 | ANCHO – ( B ) | 2400 mm | 2725 mm | 3090 mm | 3280 mm | 2280 mm | 2280 mm | 2280 mm | 2280 mm | 2280 mm | 2280 mm
3 | ALTURA – ( C ) | 2600 mm | 2600 mm | 2600 mm | 2600 mm | 2700 mm | 2866 mm | 3025 mm | 3225 mm | 3345 mm | 3550 mm
4 | POTENCIA MÍNIMA REQUERIDA | 45 kW – 60 HP | 55 kW – 70 HP | 60 kW – 80 HP | 60 kW – 80 HP | 90 kW – 120 HP | 93 kW – 125 HP | 97 kW – 130 HP | 100 kW – 135 HP | 105 kW – 140 HP | 108 kW – 145 HP
5 | TIPO DE CONEXIÓN AL TRACTOR | TIPO REMOLCADO | TIPO REMOLCADO | TIPO REMOLCADO | TIPO REMOLCADO | TIPO REMOLCADO | TIPO REMOLCADO | TIPO REMOLCADO | TIPO REMOLCADO | TIPO REMOLCADO | TIPO REMOLCADO
6 | FUENTE DE POTENCIA | ELÉCTRICO + TDF | ELÉCTRICO + TDF | ELÉCTRICO + TDF | ELÉCTRICO + TDF | ELÉCTRICO + TDF | ELÉCTRICO + TDF | ELÉCTRICO + TDF | ELÉCTRICO + TDF | ELÉCTRICO + TDF | ELÉCTRICO + TDF
7 | VELOCIDAD DE LA TDF | 540 rpm | 540 rpm | 540 rpm | 540 rpm | 540 rpm | 540 rpm | 540 rpm | 540 rpm | 540 rpm | 540 rpm
8 | MOTOR ELÉCTRICO | OPCIONAL | OPCIONAL | OPCIONAL | OPCIONAL | OPCIONAL | OPCIONAL | OPCIONAL | OPCIONAL | OPCIONAL | OPCIONAL
9 | CAPACIDAD DE CARGA | 2400 kg | 3000 kg | 3600 kg | 4200 kg | 6690 kg | 6750 kg | 6850 kg | 6900 kg | 7100 kg | 7200 kg
10 | PUERTA DE DESCARGA | HIDRÁULICO | HIDRÁULICO | HIDRÁULICO | HIDRÁULICO | HIDRÁULICO | HIDRÁULICO | HIDRÁULICO | HIDRÁULICO | HIDRÁULICO | HIDRÁULICO
11 | OPCIÓN DE CUCHARA | OPCIONAL | OPCIONAL | OPCIONAL | OPCIONAL | OPCIONAL | OPCIONAL | OPCIONAL | OPCIONAL | OPCIONAL | OPCIONAL
12 | SISTEMA HIDRÁULICO INDEPENDIENTE | OPCIONAL | OPCIONAL | OPCIONAL | OPCIONAL | OPCIONAL | OPCIONAL | OPCIONAL | OPCIONAL | OPCIONAL | OPCIONAL
13 | CINTA TRANSPORTADORA | OPCIONAL | OPCIONAL | OPCIONAL | OPCIONAL | OPCIONAL | OPCIONAL | OPCIONAL | OPCIONAL | OPCIONAL | OPCIONAL
14 | NÚMERO DE CUCHILLAS DEL SINFÍN | 6 pcs | 7 pcs | 8 pcs | 8 pcs | 2 × 6 pcs | 2 × 6 pcs | 2 × 7 pcs | 2 × 7 pcs | 2 × 8 pcs | 2 × 8 pcs
15 | NÚMERO DE CUCHILLAS FIJAS | 2 pcs | 2 pcs | 2 pcs | 2 pcs | 2 pcs | 2 pcs | 2 pcs | 2 pcs | 2 pcs | 2 pcs
16 | SISTEMA DE PESAJE | OPCIONAL | OPCIONAL | OPCIONAL | OPCIONAL | OPCIONAL | OPCIONAL | OPCIONAL | OPCIONAL | OPCIONAL | OPCIONAL
17 | NÚMERO DE CELDAS DE CARGA | 3 pcs | 3 pcs | 3 pcs | 3 pcs | 3 pcs | 3 pcs | 3 pcs | 3 pcs | 4 pcs | 4 pcs
18 | ESPESOR DE LA PARED LATERAL | 8 mm | 8 mm | 8 mm | 8 mm | 8 mm | 8 mm | 8 mm | 8 mm | 8 mm | 8 mm
19 | ESPESOR DE LA CHAPA DEL FONDO | 20 mm | 20 mm | 20 mm | 20 mm | 20 mm | 20 mm | 20 mm | 20 mm | 20 mm | 20 mm
20 | ESPESOR DE LA HÉLICE DEL SINFÍN | 15 mm | 15 mm | 15 mm | 15 mm | 15 mm | 15 mm | 15 mm | 15 mm | 15 mm | 15 mm
21 | OPCIONES DE RUEDAS | 2 × 12.5/80-15.3 | 2 × 12.5/80-15.3 | 2 × 12.5/80-15.3 | 2 × 12.5/80-15.3 | 4 × 435/50/R19.5 | 4 × 435/50/R19.5 | 4 × 435/50/R19.5 | 4 × 435/50/R19.5 | 4 × 435/50/R19.5 | 4 × 435/50/R19.5
22 | PESO DE LA MÁQUINA | 3430 kg | 3560 kg | 3720 kg | 3780 kg | 4800 kg | 5400 kg | 6000 kg | 6600 kg | 7200 kg | 7500 kg
23 | ACCESORIO DE ENSACADO | OPCIONAL | OPCIONAL | OPCIONAL | OPCIONAL | OPCIONAL | OPCIONAL | OPCIONAL | OPCIONAL | OPCIONAL | OPCIONAL
24 | IMÁN EN LA PLACA DE EXTENSIÓN DE LA PUERTA DE DESCARGA | OPCIONAL | OPCIONAL | OPCIONAL | OPCIONAL | OPCIONAL | OPCIONAL | OPCIONAL | OPCIONAL | OPCIONAL | OPCIONAL
25 | SISTEMA DE EJE CON FRENO | OPCIONAL | OPCIONAL | OPCIONAL | OPCIONAL | OPCIONAL | OPCIONAL | OPCIONAL | OPCIONAL | OPCIONAL | OPCIONAL
26 | CAJA DE CAMBIOS DE DOS VELOCIDADES (REDUCTOR) | OPCIONAL | OPCIONAL | OPCIONAL | OPCIONAL | OPCIONAL | OPCIONAL | OPCIONAL | OPCIONAL | OPCIONAL | OPCIONAL
27 | PUERTA DE DESCARGA LATERAL DERECHA | OPCIONAL | OPCIONAL | OPCIONAL | OPCIONAL | OPCIONAL | OPCIONAL | OPCIONAL | OPCIONAL | OPCIONAL | OPCIONAL
28 | PUERTA DE DESCARGA LATERAL IZQUIERDA | OPCIONAL | OPCIONAL | OPCIONAL | OPCIONAL | OPCIONAL | OPCIONAL | OPCIONAL | OPCIONAL | OPCIONAL | OPCIONAL
29 | PUERTA DE DESCARGA FRONTAL | OPCIONAL | OPCIONAL | OPCIONAL | OPCIONAL | OPCIONAL | OPCIONAL | OPCIONAL | OPCIONAL | OPCIONAL | OPCIONAL
30 | PUERTA DE DESCARGA TRASERA | OPCIONAL | OPCIONAL | OPCIONAL | OPCIONAL | OPCIONAL | OPCIONAL | OPCIONAL | OPCIONAL | OPCIONAL | OPCIONAL
31 | PUERTAS DE DESCARGA LATERALES DERECHA E IZQUIERDA | OPCIONAL | OPCIONAL | OPCIONAL | OPCIONAL | OPCIONAL | OPCIONAL | OPCIONAL | OPCIONAL | OPCIONAL | OPCIONAL
32 | INFORMACIÓN IMPORTANTE | ESTÁNDAR | ESTÁNDAR | ESTÁNDAR | ESTÁNDAR | ESTÁNDAR | ESTÁNDAR | ESTÁNDAR | ESTÁNDAR | ESTÁNDAR | ESTÁNDAR
33 | PUERTAS DE DESCARGA CRUZADA DELANTERA DERECHA E IZQUIERDA | OPCIONAL | OPCIONAL | OPCIONAL | OPCIONAL | OPCIONAL | OPCIONAL | OPCIONAL | OPCIONAL | OPCIONAL | OPCIONAL
34 | LÁMPARA DE ADVERTENCIA | OPCIONAL | OPCIONAL | OPCIONAL | OPCIONAL | OPCIONAL | OPCIONAL | OPCIONAL | OPCIONAL | OPCIONAL | OPCIONAL
35 | LUCES TRASERAS | OPCIONAL | OPCIONAL | OPCIONAL | OPCIONAL | ESTÁNDAR | ESTÁNDAR | ESTÁNDAR | ESTÁNDAR | ESTÁNDAR | ESTÁNDAR
36 | ESCALERA | OPCIONAL | OPCIONAL | OPCIONAL | OPCIONAL | OPCIONAL | OPCIONAL | OPCIONAL | OPCIONAL | OPCIONAL | OPCIONAL
INFORMACIÓN IMPORTANTE | bar: 8 m³; TABLA DE ESPECIFICACIONES TÉCNICAS DE LAS MÁQUINAS MEZCLADORAS VERTICALES DE ALIMENTO MACRO 12 m³; TABLA DE ESPECIFICACIONES TÉCNICAS DE LAS MÁQUINAS MEZCLADORAS VERTICALES DE ALIMENTO MACRO 16 m³
1 m³ de alimento = 300 kg (Calculado sobre la base de que el 60% de la ración consiste en forraje de alta calidad.) | bar: 8 m³ to TABLA DE ESPECIFICACIONES TÉCNICAS DE LAS MÁQUINAS MEZCLADORAS VERTICALES DE ALIMENTO MACRO 16 m³
Los valores de peso especificados en la tabla se refieren a la configuración base de la máquina. Los pesos de la máquina pueden variar según las opciones seleccionadas. | bar: 8 m³ to TABLA DE ESPECIFICACIONES TÉCNICAS DE LAS MÁQUINAS MEZCLADORAS VERTICALES DE ALIMENTO MACRO 16 m³
Çelikel Tarım Ltd. Şti. se reserva el derecho de realizar cambios en las especificaciones técnicas sin previo aviso. | bar: 8 m³ to TABLA DE ESPECIFICACIONES TÉCNICAS DE LAS MÁQUINAS MEZCLADORAS VERTICALES DE ALIMENTO MACRO 16 m³