## Sayfa1
TABLA DE ESPECIFICACIONES TÉCNICAS DE LAS MÁQUINAS MEZCLADORAS VERTICALES DE ALIMENTO MACRO
No | CAPACIDAD DE LA MÁQUINA | 16 m³ | 18 m³ | 20 m³ | 22 m³ | 25 m³ | 30 m³ | 42 m³ | 52 m³
1 | LONGITUD – ( A ) | 5800 mm | 5800 mm | 5800 mm | 5800 mm | 5800 mm | 6320 mm | 8820 mm | 8820 mm
2 | ANCHO – ( B ) | 2225 mm | 2225 mm | 2225 mm | 2225 mm | 2225 mm | 2500 mm | 2500 mm | 2500 mm
3 | ALTURA – ( C ) | 2660 mm | 2860 mm | 3020 mm | 3220 mm | 3540 mm | 3390 mm | 3290 mm | 3740 mm
4 | POTENCIA MÍNIMA REQUERIDA | 2 × 30 kW – 40 HP | 2 × 30 kW – 40 HP | 2 × 37 kW – 50 HP | 2 × 37 kW – 50 HP | 2 × 45 kW – 60 HP | 2 × 45 kW – 60 HP | 3 × 45 kW – 60 HP | 3 × 55 kW – 70 HP
5 | TIPO DE CONEXIÓN AL TRACTOR | TIPO ESTACIONARIO | TIPO ESTACIONARIO | TIPO ESTACIONARIO | TIPO ESTACIONARIO | TIPO ESTACIONARIO | TIPO ESTACIONARIO | TIPO ESTACIONARIO | TIPO ESTACIONARIO
6 | FUENTE DE POTENCIA | ELÉCTRICO | ELÉCTRICO | ELÉCTRICO | ELÉCTRICO | ELÉCTRICO | ELÉCTRICO | ELÉCTRICO | ELÉCTRICO
7 | VELOCIDAD DEL SINFÍN | 25 rpm | 25 rpm | 25 rpm | 25 rpm | 25 rpm | 27 rpm | 27 rpm | 540 rpm
8 | MOTOR ELÉCTRICO | ESTÁNDAR | ESTÁNDAR | ESTÁNDAR | ESTÁNDAR | ESTÁNDAR | ESTÁNDAR | ESTÁNDAR | ESTÁNDAR
9 | CAPACIDAD DE CARGA | 4800 kg | 5400 kg | 6000 kg | 6600 kg | 7500 kg | 9000 kg | 12600 kg | 15600 kg
10 | PUERTA DE DESCARGA | HIDRÁULICO | HIDRÁULICO | HIDRÁULICO | HIDRÁULICO | HIDRÁULICO | HIDRÁULICO | HIDRÁULICO | HIDRÁULICO
11 | OPCIÓN DE CUCHARA | – | – | – | – | – | – | – | –
12 | SISTEMA HIDRÁULICO INDEPENDIENTE | ESTÁNDAR | OPCIONAL | OPCIONAL | OPCIONAL | OPCIONAL | OPCIONAL | OPCIONAL | OPCIONAL
13 | CINTA TRANSPORTADORA | OPCIONAL | OPCIONAL | OPCIONAL | OPCIONAL | OPCIONAL | OPCIONAL | OPCIONAL | OPCIONAL
14 | NÚMERO DE CUCHILLAS DEL SINFÍN | 2 × 6 pcs | 2 × 6 pcs | 2 × 7 pcs | 2 × 7 pcs | 2 × 8 pcs | 2 × 8 pcs | 3 × 8 pcs | 3 × 8 pcs
15 | NÚMERO DE CUCHILLAS FIJAS | 2 pcs | 2 pcs | 2 pcs | 2 pcs | 2 pcs | 2 pcs | 2 pcs | 2 pcs
16 | SISTEMA DE PESAJE | OPCIONAL | OPCIONAL | OPCIONAL | OPCIONAL | OPCIONAL | OPCIONAL | OPCIONAL | OPCIONAL
17 | NÚMERO DE CELDAS DE CARGA | 4 pcs | 4 pcs | 4 pcs | 4 pcs | 4 pcs | 4 pcs | 6 pcs | 6 pcs
18 | ESPESOR DE LA PARED LATERAL | 8 mm | 8 mm | 8 mm | 8 mm | 8 mm | 8 mm | 8 mm | 8 mm
19 | ESPESOR DE LA CHAPA DEL FONDO | 20 mm | 20 mm | 20 mm | 20 mm | 20 mm | 20 mm | 20 mm | 20 mm
20 | ESPESOR DE LA HÉLICE DEL SINFÍN | 16 mm | 16 mm | 16 mm | 16 mm | 16 mm | 16 mm | 16 mm | 16 mm
22 | PESO DE LA MÁQUINA | 4430 kg | 4485 kg | 4825 kg | 5000 kg | 5225 kg | 7100 kg | 10100 kg | 12000 kg
23 | ACCESORIO DE ENSACADO | – | – | – | – | – | – | – | –
24 | IMÁN EN LA PLACA DE EXTENSIÓN DE LA PUERTA DE DESCARGA | OPCIONAL | OPCIONAL | OPCIONAL | OPCIONAL | OPCIONAL | OPCIONAL | OPCIONAL | OPCIONAL
27 | PUERTA DE DESCARGA LATERAL DERECHA | – | – | – | – | – | – | – | –
28 | PUERTA DE DESCARGA LATERAL IZQUIERDA | – | – | – | – | – | – | – | –
29 | PUERTA DE DESCARGA FRONTAL | ESTÁNDAR | ESTÁNDAR | ESTÁNDAR | ESTÁNDAR | ESTÁNDAR | ESTÁNDAR | ESTÁNDAR | ESTÁNDAR
30 | PUERTA DE DESCARGA TRASERA | OPCIONAL | OPCIONAL | OPCIONAL | OPCIONAL | OPCIONAL | OPCIONAL | OPCIONAL | OPCIONAL
31 | PUERTAS DE DESCARGA LATERALES DERECHA E IZQUIERDA | – | – | – | – | – | – | – | –
32 | PUERTA DE DESCARGA CRUZADA DERECHA | – | – | – | – | – | – | – | –
33 | PUERTAS DE DESCARGA CRUZADA DELANTERA DERECHA E IZQUIERDA | – | – | – | – | – | – | – | –
35 | ESCALERA | ESTÁNDAR | ESTÁNDAR | ESTÁNDAR | ESTÁNDAR | ESTÁNDAR | ESTÁNDAR | ESTÁNDAR | ESTÁNDAR
36 | CUCHILLA FIJA HIDRÁULICA | OPCIONAL | OPCIONAL | OPCIONAL | OPCIONAL | OPCIONAL | OPCIONAL | OPCIONAL | OPCIONAL
INFORMACIÓN IMPORTANTE
1 m³ de alimento = 300 kg (Calculado sobre la base de que el 60% de la ración consiste en forraje de alta calidad.)
Los valores de peso especificados en la tabla se refieren a la configuración base de la máquina. Los pesos de la máquina pueden variar según las opciones seleccionadas.
Çelikel Tarım Ltd. Şti. se reserva el derecho de realizar cambios en las especificaciones técnicas sin previo aviso.