## Sayfa1
BRASSUS MICRO | 2 m³ | 2 m³ | 3 m³ | 3m³ | 4 m³ | 4 m³ | 5 m³ | 5 m³
type de châssis | type tracté | fixe | type tracté | fixe | type tracté | fixe | type tracté | fixe
longueur - a | 3365 mm | 2425 mm | 3740 mm | 2810 mm | 4015 mm | 3100 mm | 4515 mm | 3580 mm
hauteur - b | 1690 mm | 1820 mm | 1865 mm | 2010 mm | 2065 mm | 2195 mm | 2150 mm | 2195 mm
largeur - c | 1440 mm | 1465 mm | 1470 mm | 1490 mm | 1490 mm | 1500 mm | 1585 mm | 1500 mm
largeur de voie - d | 1264 mm | - | 1274 mm | - | 1272 mm | - | 1300 mm | -
largeur de vidange d'alimentation - e | 1475 mm | - | 1540 mm | - | 1550 mm | - | 1600 mm | -
épaisseur du tube de la vis sans fin | 8 mm | 8 mm | 8 mm | 8 mm | 10 mm | 10 mm | 10 mm | 10 mm
épaisseur de la pale de la vis sans fin | 10 mm | 10 mm | 10 mm | 10 mm | 12 mm | 12 mm | 12 mm | 12 mm
épaisseur de la tôle de paroi latérale | 4 mm | 4 mm | 4 mm | 4 mm | 4 mm | 4 mm | 4 mm | 4 mm
épaisseur de la tôle de paroi avant | 4 mm | 4 mm | 4 mm | 4 mm | 4 mm | 4 mm | 4 mm | 4 mm
épaisseur de la tôle du bassin | 8 mm | 8 mm | 8 mm | 8 mm | 8 mm | 8 mm | 8 mm | 8 mm
poids à vide |  | 850 kg | 1065 kg | 1015 kg | 1250 kg | 1160 kg | 1450 kg | 1350 kg
capacité de chargement | 600 kg | 600 kg | 900 kg | 900 kg | 1200 kg | 1200 kg | 1500 kg | 1500 kg
nombre de lames | 26 pièce | 26 pièce | 36 pièce | 36 pièce | 52 pièce | 52 pièce | 68 pièce | 68 pièce
pneu | 165/80-R13-PT311 | - | 175/65-R14-PT311 | - | 185/65-R14-PT311 | - | 10.0/75-15.3-12RF | -
jante | 4.00X13-B4 | - | 5.50X14-B5 | - | 5.50X14-B5 | - | 9.00X15.3 | -
vitesse de rotation de la prise de force du tracteur | 540 RPM | 540 RPM | 540 RPM | 540 RPM | 540 RPM | 540 RPM | 540 RPM | 540 RPM
besoin en puissance de la prise de force du tracteur | Min 20 hp | Min 20 hp | Min 25 hp | Min 25 hp | Min 30 hp | Min 30 hp | Min 40 hp | Min 40 hp
besoin en puissance du moteur électrique | 11 Kw - 1500 tr/min | 11 Kw - 1500 tr/min | 15 Kw - 1500 tr/min | 15 Kw - 1500 tr/min | 18,5 Kw - 1500 tr/min | 18,5 Kw - 1500 tr/min | 22 Kw - 1500 tr/min | 22 Kw - 1500 tr/min
châssis de type tracté | standard | - | standard | - | standard | - | standard | -
châssis de type fixe | - | standard | - | standard | - | standard | - | standard
système de pesage | optionnel | optionnel | optionnel | optionnel | optionnel | optionnel | optionnel | optionnel
transmission avec sortie pto simple | standard | standard | standard | standard | standard | standard | standard | standard
transmission avec double sortie pto | optionnel | optionnel | optionnel | optionnel | optionnel | optionnel | optionnel | optionnel
transmission + boîte noire avec double sortie pto | optionnel | standard | optionnel | standard | optionnel | standard | optionnel | standard
sens de vidange de l'alimentation à droite | standard | standard | standard | standard | standard | standard | standard | standard
sens de vidange de l'alimentation à droite - gauche | optionnel | optionnel | optionnel | optionnel | optionnel | optionnel | optionnel | optionnel
trappe de vidange d'alimentation hydraulique | optionnel | optionnel | optionnel | optionnel | optionnel | optionnel | optionnel | optionnel
trappe de vidange d'alimentation mécanique | optionnel | standard | optionnel | standard | optionnel | standard | optionnel | standard
tôle de vidange d'alimentation | standard | standard | standard | standard | standard | standard | standard | standard
convoyeur de vidange d'alimentation hydraulique | optionnel | optionnel | optionnel | optionnel | optionnel | optionnel | optionnel | optionnel
convoyeur de vidange d'alimentation électrique | optionnel | optionnel | optionnel | optionnel | optionnel | optionnel | optionnel | optionnel
dispositif de ensachage d'alimentation du convoyeur | optionnel | optionnel | optionnel | optionnel | optionnel | optionnel | optionnel | optionnel
hydraulique indépendant du tracteur | optionnel | optionnel | optionnel | optionnel | optionnel | optionnel | optionnel | optionnel
hydraulique dépendant du tracteur | optionnel | optionnel | optionnel | optionnel | optionnel | optionnel | optionnel | optionnel
système de commande hydraulique coulissante | standard | standard | standard | standard | standard | standard | standard | standard
système de commande hydraulique à câble | optionnel | optionnel | optionnel | optionnel | optionnel | optionnel | optionnel | optionnel
trappe arrière mécanique semi-ouverte | standard | standard | standard | standard | standard | standard | standard | standard
godet de chargement arrière | optionnel | optionnel | optionnel | optionnel | optionnel | optionnel | optionnel | optionnel
cric mécanique à pied | standard | - | standard | - | standard | - | standard | -