## Sayfa1
MACRO VERTICAL FEED MIXER MACHINES TECHNICAL SPECIFICATIONS TABLE
No | Capacité de la machine | 8 m³ | 10 m³ | 12 m³ | 14 m³ | 16 m³ | 18 m³ | 20 m³ | 22 m³ | 24 m³ | 25 m³
1 | Longueur – ( A ) | 5550 mm | 5550 mm | 5550 mm | 5550 mm | 7510 mm | 7510 mm | 7510 mm | 7510 mm | 7510 mm | 7510 mm
2 | Largeur – ( B ) | 2400 mm | 2725 mm | 3090 mm | 3280 mm | 2280 mm | 2280 mm | 2280 mm | 2280 mm | 2280 mm | 2280 mm
3 | Hauteur – ( C ) | 2600 mm | 2600 mm | 2600 mm | 2600 mm | 2700 mm | 2866 mm | 3025 mm | 3225 mm | 3345 mm | 3550 mm
4 | Puissance minimale requise | 45 kW – 60 HP | 55 kW – 70 HP | 60 kW – 80 HP | 60 kW – 80 HP | 90 kW – 120 HP | 93 kW – 125 HP | 97 kW – 130 HP | 100 kW – 135 HP | 105 kW – 140 HP | 108 kW – 145 HP
5 | Type de connexion au tracteur | TYPE TRAÎNÉ | TYPE TRAÎNÉ | TYPE TRAÎNÉ | TYPE TRAÎNÉ | TYPE TRAÎNÉ | TYPE TRAÎNÉ | TYPE TRAÎNÉ | TYPE TRAÎNÉ | TYPE TRAÎNÉ | TYPE TRAÎNÉ
6 | Source d’alimentation | ÉLECTRIQUE + PDF | ÉLECTRIQUE + PDF | ÉLECTRIQUE + PDF | ÉLECTRIQUE + PDF | ÉLECTRIQUE + PDF | ÉLECTRIQUE + PDF | ÉLECTRIQUE + PDF | ÉLECTRIQUE + PDF | ÉLECTRIQUE + PDF | ÉLECTRIQUE + PDF
7 | Vitesse de prise de force (PDF) | 540 tr/min | 540 tr/min | 540 tr/min | 540 tr/min | 540 tr/min | 540 tr/min | 540 tr/min | 540 tr/min | 540 tr/min | 540 tr/min
8 | Moteur électrique | OPTIONNEL | OPTIONNEL | OPTIONNEL | OPTIONNEL | OPTIONNEL | OPTIONNEL | OPTIONNEL | OPTIONNEL | OPTIONNEL | OPTIONNEL
9 | Capacité de chargement | 2400 kg | 3000 kg | 3600 kg | 4200 kg | 6690 kg | 6750 kg | 6850 kg | 6900 kg | 7100 kg | 7200 kg
10 | Trappe de déchargement | HYDRAULIQUE | HYDRAULIQUE | HYDRAULIQUE | HYDRAULIQUE | HYDRAULIQUE | HYDRAULIQUE | HYDRAULIQUE | HYDRAULIQUE | HYDRAULIQUE | HYDRAULIQUE
11 | Option godet | OPTIONNEL | OPTIONNEL | OPTIONNEL | OPTIONNEL | OPTIONNEL | OPTIONNEL | OPTIONNEL | OPTIONNEL | OPTIONNEL | OPTIONNEL
12 | Système hydraulique indépendant | OPTIONNEL | OPTIONNEL | OPTIONNEL | OPTIONNEL | OPTIONNEL | OPTIONNEL | OPTIONNEL | OPTIONNEL | OPTIONNEL | OPTIONNEL
13 | Bande transporteuse | OPTIONNEL | OPTIONNEL | OPTIONNEL | OPTIONNEL | OPTIONNEL | OPTIONNEL | OPTIONNEL | OPTIONNEL | OPTIONNEL | OPTIONNEL
14 | Nombre de couteaux de la vis | 6 pcs | 7 pcs | 8 pcs | 8 pcs | 2 × 6 pcs | 2 × 6 pcs | 2 × 7 pcs | 2 × 7 pcs | 2 × 8 pcs | 2 × 8 pcs
15 | Nombre de couteaux fixes | 2 pcs | 2 pcs | 2 pcs | 2 pcs | 2 pcs | 2 pcs | 2 pcs | 2 pcs | 2 pcs | 2 pcs
16 | Système de pesage | OPTIONNEL | OPTIONNEL | OPTIONNEL | OPTIONNEL | OPTIONNEL | OPTIONNEL | OPTIONNEL | OPTIONNEL | OPTIONNEL | OPTIONNEL
17 | Nombre de capteurs de charge | 3 pcs | 3 pcs | 3 pcs | 3 pcs | 3 pcs | 3 pcs | 3 pcs | 3 pcs | 4 pcs | 4 pcs
18 | Épaisseur des parois latérales | 8 mm | 8 mm | 8 mm | 8 mm | 8 mm | 8 mm | 8 mm | 8 mm | 8 mm | 8 mm
19 | Épaisseur de la tôle du plancher | 20 mm | 20 mm | 20 mm | 20 mm | 20 mm | 20 mm | 20 mm | 20 mm | 20 mm | 20 mm
20 | Épaisseur de la spirale de la vis | 15 mm | 15 mm | 15 mm | 15 mm | 15 mm | 15 mm | 15 mm | 15 mm | 15 mm | 15 mm
21 | Options de roues | 2 × 12.5/80-15.3 | 2 × 12.5/80-15.3 | 2 × 12.5/80-15.3 | 2 × 12.5/80-15.3 | 4 × 435/50/R19.5 | 4 × 435/50/R19.5 | 4 × 435/50/R19.5 | 4 × 435/50/R19.5 | 4 × 435/50/R19.5 | 4 × 435/50/R19.5
22 | Poids de la machine | 3430 kg | 3560 kg | 3720 kg | 3780 kg | 4800 kg | 5400 kg | 6000 kg | 6600 kg | 7200 kg | 7500 kg
23 | Dispositif d’ensachage | OPTIONNEL | OPTIONNEL | OPTIONNEL | OPTIONNEL | OPTIONNEL | OPTIONNEL | OPTIONNEL | OPTIONNEL | OPTIONNEL | OPTIONNEL
24 | Aimant de plaque d’extension de la trappe de déchargement | OPTIONNEL | OPTIONNEL | OPTIONNEL | OPTIONNEL | OPTIONNEL | OPTIONNEL | OPTIONNEL | OPTIONNEL | OPTIONNEL | OPTIONNEL
25 | Système d’essieu avec frein | OPTIONNEL | OPTIONNEL | OPTIONNEL | OPTIONNEL | OPTIONNEL | OPTIONNEL | OPTIONNEL | OPTIONNEL | OPTIONNEL | OPTIONNEL
26 | Boîte de vitesses à deux rapports (réducteur) | OPTIONNEL | OPTIONNEL | OPTIONNEL | OPTIONNEL | OPTIONNEL | OPTIONNEL | OPTIONNEL | OPTIONNEL | OPTIONNEL | OPTIONNEL
27 | Trappe de déchargement côté droit | OPTIONNEL | OPTIONNEL | OPTIONNEL | OPTIONNEL | OPTIONNEL | OPTIONNEL | OPTIONNEL | OPTIONNEL | OPTIONNEL | OPTIONNEL
28 | Trappe de déchargement côté gauche | OPTIONNEL | OPTIONNEL | OPTIONNEL | OPTIONNEL | OPTIONNEL | OPTIONNEL | OPTIONNEL | OPTIONNEL | OPTIONNEL | OPTIONNEL
29 | Trappe de déchargement avant | OPTIONNEL | OPTIONNEL | OPTIONNEL | OPTIONNEL | OPTIONNEL | OPTIONNEL | OPTIONNEL | OPTIONNEL | OPTIONNEL | OPTIONNEL
30 | Trappe de déchargement arrière | OPTIONNEL | OPTIONNEL | OPTIONNEL | OPTIONNEL | OPTIONNEL | OPTIONNEL | OPTIONNEL | OPTIONNEL | OPTIONNEL | OPTIONNEL
31 | Trappes de déchargement côté droit et gauche | OPTIONNEL | OPTIONNEL | OPTIONNEL | OPTIONNEL | OPTIONNEL | OPTIONNEL | OPTIONNEL | OPTIONNEL | OPTIONNEL | OPTIONNEL
32 | Trappe de déchargement transversale droite | STANDARD | STANDARD | STANDARD | STANDARD | STANDARD | STANDARD | STANDARD | STANDARD | STANDARD | STANDARD
33 | Trappes de déchargement transversales avant droite et avant gauche | OPTIONNEL | OPTIONNEL | OPTIONNEL | OPTIONNEL | OPTIONNEL | OPTIONNEL | OPTIONNEL | OPTIONNEL | OPTIONNEL | OPTIONNEL
34 | Lampe d’avertissement | OPTIONNEL | OPTIONNEL | OPTIONNEL | OPTIONNEL | OPTIONNEL | OPTIONNEL | OPTIONNEL | OPTIONNEL | OPTIONNEL | OPTIONNEL
35 | Feux arrière | OPTIONNEL | OPTIONNEL | OPTIONNEL | OPTIONNEL | STANDARD | STANDARD | STANDARD | STANDARD | STANDARD | STANDARD
36 | Échelle | OPTIONNEL | OPTIONNEL | OPTIONNEL | OPTIONNEL | OPTIONNEL | OPTIONNEL | OPTIONNEL | OPTIONNEL | OPTIONNEL | OPTIONNEL
INFORMATIONS IMPORTANTES | bar: 8 m³; 12 m³; MACRO VERTICAL FEED MIXER MACHINES TECHNICAL SPECIFICATIONS TABLE 16 m³
1 m³ D’ALIMENT = 300 KG (CALCULÉ SUR LA BASE QUE 60 % DE LA RATION EST COMPOSÉ DE FOURRAGE GROSSIER DE HAUTE QUALITÉ.) | bar: 8 m³ to MACRO VERTICAL FEED MIXER MACHINES TECHNICAL SPECIFICATIONS TABLE 16 m³
LES VALEURS DE POIDS INDIQUÉES DANS LE TABLEAU SE RÉFÈRENT À LA MACHINE DE BASE. LE POIDS DE LA MACHINE PEUT VARIER EN FONCTION DES OPTIONS SÉLECTIONNÉES. | bar: 8 m³ to MACRO VERTICAL FEED MIXER MACHINES TECHNICAL SPECIFICATIONS TABLE 16 m³
ÇELİKEL TARIM LTD. ŞTİ. SE RÉSERVE LE DROIT D’APPORTER DES MODIFICATIONS AUX SPÉCIFICATIONS TECHNIQUES SANS PRÉAVIS. | bar: 8 m³ to MACRO VERTICAL FEED MIXER MACHINES TECHNICAL SPECIFICATIONS TABLE 16 m³