## Sayfa1
TABLEAU DES SPÉCIFICATIONS TECHNIQUES DES MICRO MÉLANGEUSES VERTICALES D’ALIMENTS POUR BÉTAIL
No | Capacité de la machine | 0.75 m³ | 2.7 m³ V1 (TYPE TRAÎNÉ) | 2.7 m³ V2 (TYPE STATIONNAIRE) | 3 m³ | 3 + 1 m³ | 5 m³ | 5 + 1 m³
1 | Longueur – ( A ) | 1500 mm | 3910 mm | 1980 mm | 4200 mm | 4435 mm | 4780 mm | 4780 mm
3 | Hauteur – ( B ) | 1490 mm | 1730 mm | 1875 mm | 2350 mm | 2350 mm | 2235 mm | 2485 mm
2 | Largeur – ( C ) | 1500 mm | 1680 mm | 1855 mm | 1855 mm | 1855 mm | 2420 mm | 2110 mm
4 | Puissance minimale requise | 220 V – 3 kW / 4 HP | 35 HP | 380 V – 7.5 kW / 10 HP | 30 kW – 40 HP | 30 kW – 40 HP | 40 kW – 50–55 HP | 40 kW – 50–55 HP
5 | Type de connexion au tracteur | Attelage 3 points | Type traîné | Attelage 3 points + Type stationnaire | Type traîné | Type traîné | Type traîné | Type traîné
6 | Source d’alimentation | Électrique + PDF | Électrique + PDF | Électrique + PDF | Électrique + PDF | Électrique + PDF | Électrique + PDF | Électrique + PDF
7 | Vitesse de prise de force (PDF) | 540 tr/min | 540 tr/min | 540 tr/min | 540 tr/min | 540 tr/min | 540 tr/min | 540 tr/min
8 | Moteur électrique | STANDARD | OPTIONNEL | STANDARD | OPTIONNEL | OPTIONNEL | OPTIONNEL | OPTIONNEL
9 | Capacité de chargement | 225 kg | 600 kg | 600 kg | 900 kg | 1200 kg | 1500 kg | 1800 kg
10 | Trappe de déchargement | MANUEL | HYDRAULIQUE | MANUEL | HYDRAULIQUE | HYDRAULIQUE | HYDRAULIQUE | HYDRAULIQUE
11 | Option godet | – | STANDARD | – | STANDARD | STANDARD | STANDARD | STANDARD
12 | Système hydraulique indépendant | – | OPTIONNEL | – | OPTIONNEL | OPTIONNEL | OPTIONNEL | OPTIONNEL
13 | Bande transporteuse | – | – | – | OPTIONNEL | OPTIONNEL | OPTIONNEL | OPTIONNEL
14 | Nombre de couteaux de la vis | 4 pcs | 5 pcs | 5 pcs | 6 pcs | 6 pcs | 7 pcs | 7 pcs
15 | Nombre de couteaux fixes | – | 2 pcs | 2 pcs | 2 pcs | 2 pcs | 2 pcs | 2 pcs
16 | Système de pesage | – | – | – | OPTIONNEL | OPTIONNEL | OPTIONNEL | OPTIONNEL
17 | Nombre de capteurs de charge | – | – | – | 3 pcs | 3 pcs | 3 pcs | 3 pcs
18 | Épaisseur des parois latérales | 4 mm | 4 mm | 4 mm | 4 mm | 4 mm | 6 mm | 6 mm
19 | Épaisseur de la tôle du plancher | 6 mm | 10 mm | 10 mm | 12 mm | 12 mm | 15 mm | 15 mm
20 | Épaisseur de la spirale de la vis | 8 mm | 8 mm | 8 mm | 8 mm | 8 mm | 12 mm | 12 mm
21 | Options de roues | 4 × Roues pivotantes Ø150 | 2 × 205-65-R15 | – | 2 × 10.0/75-15.3 | 2 × 10.0/75-15.3 | 2 × 10.0/75-15.3 | 2 × 10.0/75-15.3
22 | Poids de la machine | 380 kg | 1110 kg | 730 kg | 1535 kg | 1650 kg | 2290 kg | 2160 kg
23 | Dispositif d’ensachage | OPTIONNEL | OPTIONNEL | OPTIONNEL | OPTIONNEL | OPTIONNEL | OPTIONNEL | OPTIONNEL
24 | Aimant de plaque d’extension de la trappe de déchargement | OPTIONNEL | OPTIONNEL | OPTIONNEL | OPTIONNEL | OPTIONNEL | OPTIONNEL | OPTIONNEL
25 | Système d’essieu avec frein | – | – | – | – | – | – | –
26 | Boîte de vitesses à deux rapports (réducteur) | – | – | – | – | – | – | –
27 | Trappe de déchargement côté droit | STANDARD | STANDARD | STANDARD | STANDARD | STANDARD | STANDARD | STANDARD
28 | Trappe de déchargement côté gauche | OPTIONNEL | OPTIONNEL | OPTIONNEL | OPTIONNEL | OPTIONNEL | OPTIONNEL | OPTIONNEL
29 | Trappe de déchargement avant | – | – | – | – | – | – | –
30 | Trappe de déchargement arrière | – | – | – | – | – | – | –
31 | Trappes de déchargement côté droit et gauche | OPTIONNEL | OPTIONNEL | OPTIONNEL | OPTIONNEL | OPTIONNEL | OPTIONNEL | OPTIONNEL
32 | Trappe de déchargement transversale droite | – | – | – | – | – | – | –
33 | Trappes de déchargement transversales avant droite et avant gauche | – | – | – | – | – | – | –
34 | Lampe d’avertissement | OPTIONNEL | OPTIONNEL | OPTIONNEL | OPTIONNEL | OPTIONNEL | OPTIONNEL | OPTIONNEL
35 | Feux arrière | – | – | – | – | – | – | –
36 | Échelle | – | – | – | – | – | – | –
INFORMATIONS IMPORTANTES
1 m³ d’aliment = 300 kg (Calculé sur la base que 60 % de la ration est composé de fourrage grossier de haute qualité.)
Les valeurs de poids indiquées dans le tableau se réfèrent à la configuration de base de la machine. Le poids de la machine peut varier en fonction des options sélectionnées.
Çelikel Tarım Ltd. Şti. se réserve le droit d’apporter des modifications aux spécifications techniques sans préavis.