## Sayfa1
TABLEAU DES SPÉCIFICATIONS TECHNIQUES DES MÉLANGEUSES VERTICALES D’ALIMENTS MACRO
No | Capacité de la machine | 16 m³ | 18 m³ | 20 m³ | 22 m³ | 25 m³ | 30 m³ | 42 m³ | 52 m³
1 | Longueur – ( A ) | 5800 mm | 5800 mm | 5800 mm | 5800 mm | 5800 mm | 6320 mm | 8820 mm | 8820 mm
2 | Largeur – ( B ) | 2225 mm | 2225 mm | 2225 mm | 2225 mm | 2225 mm | 2500 mm | 2500 mm | 2500 mm
3 | Hauteur – ( C ) | 2660 mm | 2860 mm | 3020 mm | 3220 mm | 3540 mm | 3390 mm | 3290 mm | 3740 mm
4 | Puissance minimale requise | 2 × 30 kW – 40 HP | 2 × 30 kW – 40 HP | 2 × 37 kW – 50 HP | 2 × 37 kW – 50 HP | 2 × 45 kW – 60 HP | 2 × 45 kW – 60 HP | 3 × 45 kW – 60 HP | 3 × 55 kW – 70 HP
5 | Type de connexion au tracteur | TYPE STATIONNAIRE | TYPE STATIONNAIRE | TYPE STATIONNAIRE | TYPE STATIONNAIRE | TYPE STATIONNAIRE | TYPE STATIONNAIRE | TYPE STATIONNAIRE | TYPE STATIONNAIRE
6 | Source d’alimentation | ÉLECTRIQUE | ÉLECTRIQUE | ÉLECTRIQUE | ÉLECTRIQUE | ÉLECTRIQUE | ÉLECTRIQUE | ÉLECTRIQUE | ÉLECTRIQUE
7 | Vitesse de la vis | 25 tr/min | 25 tr/min | 25 tr/min | 25 tr/min | 25 tr/min | 27 tr/min | 27 tr/min | 540 tr/min
8 | Moteur électrique | STANDARD | STANDARD | STANDARD | STANDARD | STANDARD | STANDARD | STANDARD | STANDARD
9 | Capacité de chargement | 4800 kg | 5400 kg | 6000 kg | 6600 kg | 7500 kg | 9000 kg | 12600 kg | 15600 kg
10 | Trappe de déchargement | HYDRAULIQUE | HYDRAULIQUE | HYDRAULIQUE | HYDRAULIQUE | HYDRAULIQUE | HYDRAULIQUE | HYDRAULIQUE | HYDRAULIQUE
11 | Option godet | – | – | – | – | – | – | – | –
12 | Système hydraulique indépendant | STANDARD | OPTIONNEL | OPTIONNEL | OPTIONNEL | OPTIONNEL | OPTIONNEL | OPTIONNEL | OPTIONNEL
13 | Bande transporteuse | OPTIONNEL | OPTIONNEL | OPTIONNEL | OPTIONNEL | OPTIONNEL | OPTIONNEL | OPTIONNEL | OPTIONNEL
14 | Nombre de couteaux de la vis | 2 × 6 pcs | 2 × 6 pcs | 2 × 7 pcs | 2 × 7 pcs | 2 × 8 pcs | 2 × 8 pcs | 3 × 8 pcs | 3 × 8 pcs
15 | Nombre de couteaux fixes | 2 pcs | 2 pcs | 2 pcs | 2 pcs | 2 pcs | 2 pcs | 2 pcs | 2 pcs
16 | Système de pesage | OPTIONNEL | OPTIONNEL | OPTIONNEL | OPTIONNEL | OPTIONNEL | OPTIONNEL | OPTIONNEL | OPTIONNEL
17 | Nombre de capteurs de charge | 4 pcs | 4 pcs | 4 pcs | 4 pcs | 4 pcs | 4 pcs | 6 pcs | 6 pcs
18 | Épaisseur des parois latérales | 8 mm | 8 mm | 8 mm | 8 mm | 8 mm | 8 mm | 8 mm | 8 mm
19 | Épaisseur de la tôle du plancher | 20 mm | 20 mm | 20 mm | 20 mm | 20 mm | 20 mm | 20 mm | 20 mm
20 | Épaisseur de la spirale de la vis | 16 mm | 16 mm | 16 mm | 16 mm | 16 mm | 16 mm | 16 mm | 16 mm
22 | Poids de la machine | 4430 kg | 4485 kg | 4825 kg | 5000 kg | 5225 kg | 7100 kg | 10100 kg | 12000 kg
23 | Dispositif d’ensachage | – | – | – | – | – | – | – | –
24 | Aimant de plaque d’extension de la trappe de déchargement | OPTIONNEL | OPTIONNEL | OPTIONNEL | OPTIONNEL | OPTIONNEL | OPTIONNEL | OPTIONNEL | OPTIONNEL
27 | Trappe de déchargement côté droit | – | – | – | – | – | – | – | –
28 | Trappe de déchargement côté gauche | – | – | – | – | – | – | – | –
29 | Trappe de déchargement avant | STANDARD | STANDARD | STANDARD | STANDARD | STANDARD | STANDARD | STANDARD | STANDARD
30 | Trappe de déchargement arrière | OPTIONNEL | OPTIONNEL | OPTIONNEL | OPTIONNEL | OPTIONNEL | OPTIONNEL | OPTIONNEL | OPTIONNEL
31 | Trappes de déchargement côté droit et gauche | – | – | – | – | – | – | – | –
32 | Trappe de déchargement transversale droite | – | – | – | – | – | – | – | –
33 | Trappes de déchargement transversales avant droite et avant gauche | – | – | – | – | – | – | – | –
35 | Échelle | STANDARD | STANDARD | STANDARD | STANDARD | STANDARD | STANDARD | STANDARD | STANDARD
36 | Couteau fixe hydraulique | OPTIONNEL | OPTIONNEL | OPTIONNEL | OPTIONNEL | OPTIONNEL | OPTIONNEL | OPTIONNEL | OPTIONNEL
INFORMATIONS IMPORTANTES
1 m³ D’ALIMENT = 300 KG (CALCULÉ SUR LA BASE QUE 60 % DE LA RATION EST COMPOSÉ DE FOURRAGE GROSSIER DE HAUTE QUALITÉ.)
LES VALEURS DE POIDS INDIQUÉES DANS LE TABLEAU SE RÉFÈRENT À LA MACHINE DE BASE. LE POIDS DE LA MACHINE PEUT VARIER EN FONCTION DES OPTIONS SÉLECTIONNÉES.
ÇELİKEL TARIM LTD. ŞTİ. SE RÉSERVE LE DROIT D’APPORTER DES MODIFICATIONS AUX SPÉCIFICATIONS TECHNIQUES SANS PRÉAVIS.