## Sayfa1
RYKER | R5 | R10
comprimento | 5335 mm | 7110 mm
largura | 2200 mm | 2200 mm
altura máxima | 2500 mm | 2845 mm
altura de carregamento | 2140 mm | 2480 mm
largura da bitola das rodas | 1750 mm | 1750mm
peso vazio | 2250 kg | 3500 kg
peso líquido do fertilizante (carregamento em espinha de peixe) | 8500 kg | 13750 kg
peso líquido do fertilizante (alinhamento da tampa) | 5000 kg | 12500 kg
peso total máximo | 7200 kg | 17250 kg
potência necessária | 50-75 HP | 70 HP
capacidade máxima m³ | 5 m³ | 11 m³
sistema distribuidor | paleta ejetora de 2 pás (2 unidades) | paleta ejetora de 3 pás (2 unidades)
velocidade do pto | 540 dev/dak (Rpm) | 540 dev/dak (rpm)
área de distribuição | 4-20 m | 4...20 m
medidas dos pneus | 400/60 R 15,5 | 400/60 R 15,5
número de rodas | 2 unidade | 4 unidade
sistema de suspensão | eixo fixo | Tandem
sistema de freios | sem freio | opcional