## Sayfa1
CARACTERÍSTICAS | CHALLENGER 1
LARGURA DE TRABALHO | 70 cm
CAPACIDADE DE TRABALHO | 1000 - 1500 m² / hora
REQUISITO MÍNIMO DE POTÊNCIA | 28 kW (40 hp)
ROTAÇÃO DE TRABALHO PTO | 540 RPM
POSIÇÃO DE TRABALHO | Lado Direito
NÚMERO DE PALETES DO LANÇADOR | 6
NÚMERO DE FACAS DO CORTADOR | 12
NÚMERO DE FACAS DO FRAGMENTADOR | 12
NÚMERO DE FACAS FIXAS | 1
TAMANHO DA FRAGMENTAÇÃO | 3 - 10 mm
MEDIDA DO PNEU | 16X6,5-8
NÚMERO DE RODAS | 1
SISTEMA DE SUSPENSÃO DE TRÊS PONTOS | Categoria II
COMPRIMENTO (POSIÇÃO DE TRABALHO) | 2380 mm
ALTURA (POSIÇÃO DE TRABALHO) | 3175 mm
ALTURA (POSIÇÃO DE TRANSPORTE) | 2122 mm
LARGURA (POSIÇÃO DE TRABALHO) | 2355 mm
LARGURA (POSIÇÃO DE TRANSPORTE) | 2355 mm
PESO | 600 kg
HIDRÁULICA INDEPENDENTE | -
POSIÇÃO DO CONTROLE HIDRÁULICO | -
NÚMERO DE FACAS CIRCULARES | 0
SISTEMA DE TRITURAÇÃO E FRAGMENTAÇÃO DE GRÃOS | -
SISTEMA DE SEGURANÇA | -
TRANSMISSÃO DE MOVIMENTO DA MÁQUINA | -
BRAÇO HIDRÁULICO CENTRAL | -
OPERAÇÃO REVERSA TEMPORÁRIA | -