## Sayfa1
MACRO VERTICAL FEED MIXER MACHINES TECHNICAL SPECIFICATIONS TABLE
No | CAPACIDADE DA MÁQUINA | 16 m³ | 18 m³ | 20 m³ | 22 m³ | 25 m³ | 30 m³ | 42 m³ | 52 m³
1 | COMPRIMENTO – ( A ) | 5800 mm | 5800 mm | 5800 mm | 5800 mm | 5800 mm | 6320 mm | 8820 mm | 8820 mm
2 | LARGURA – ( B ) | 2225 mm | 2225 mm | 2225 mm | 2225 mm | 2225 mm | 2500 mm | 2500 mm | 2500 mm
3 | ALTURA – ( C ) | 2660 mm | 2860 mm | 3020 mm | 3220 mm | 3540 mm | 3390 mm | 3290 mm | 3740 mm
4 | POTÊNCIA MÍNIMA NECESSÁRIA | 2 × 30 kW – 40 HP | 2 × 30 kW – 40 HP | 2 × 37 kW – 50 HP | 2 × 37 kW – 50 HP | 2 × 45 kW – 60 HP | 2 × 45 kW – 60 HP | 3 × 45 kW – 60 HP | 3 × 55 kW – 70 HP
5 | TIPO DE CONEXÃO AO TRATOR | TIPO ESTACIONÁRIO | TIPO ESTACIONÁRIO | TIPO ESTACIONÁRIO | TIPO ESTACIONÁRIO | TIPO ESTACIONÁRIO | TIPO ESTACIONÁRIO | TIPO ESTACIONÁRIO | TIPO ESTACIONÁRIO
6 | FONTE DE ENERGIA | ELÉTRICO | ELÉTRICO | ELÉTRICO | ELÉTRICO | ELÉTRICO | ELÉTRICO | ELÉTRICO | ELÉTRICO
7 | VELOCIDADE DO SEM-FIM | 25 rpm | 25 rpm | 25 rpm | 25 rpm | 25 rpm | 27 rpm | 27 rpm | 540 rpm
8 | MOTOR ELÉTRICO | PADRÃO | PADRÃO | PADRÃO | PADRÃO | PADRÃO | PADRÃO | PADRÃO | PADRÃO
9 | CAPACIDADE DE CARGA | 4800 kg | 5400 kg | 6000 kg | 6600 kg | 7500 kg | 9000 kg | 12600 kg | 15600 kg
10 | PORTA DE DESCARGA | HIDRÁULICO | HIDRÁULICO | HIDRÁULICO | HIDRÁULICO | HIDRÁULICO | HIDRÁULICO | HIDRÁULICO | HIDRÁULICO
11 | OPÇÃO DE CAÇAMBA | – | – | – | – | – | – | – | –
12 | SISTEMA HIDRÁULICO INDEPENDENTE | PADRÃO | OPCIONAL | OPCIONAL | OPCIONAL | OPCIONAL | OPCIONAL | OPCIONAL | OPCIONAL
13 | ESTEIRA TRANSPORTADORA | OPCIONAL | OPCIONAL | OPCIONAL | OPCIONAL | OPCIONAL | OPCIONAL | OPCIONAL | OPCIONAL
14 | NÚMERO DE FACAS DO SEM-FIM | 2 × 6 pcs | 2 × 6 pcs | 2 × 7 pcs | 2 × 7 pcs | 2 × 8 pcs | 2 × 8 pcs | 3 × 8 pcs | 3 × 8 pcs
15 | NÚMERO DE FACAS FIXAS | 2 pcs | 2 pcs | 2 pcs | 2 pcs | 2 pcs | 2 pcs | 2 pcs | 2 pcs
16 | SISTEMA DE PESAGEM | OPCIONAL | OPCIONAL | OPCIONAL | OPCIONAL | OPCIONAL | OPCIONAL | OPCIONAL | OPCIONAL
17 | NÚMERO DE CÉLULAS DE CARGA | 4 pcs | 4 pcs | 4 pcs | 4 pcs | 4 pcs | 4 pcs | 6 pcs | 6 pcs
18 | ESPESSURA DA CHAPA LATERAL | 8 mm | 8 mm | 8 mm | 8 mm | 8 mm | 8 mm | 8 mm | 8 mm
19 | ESPESSURA DA CHAPA DO FUNDO | 20 mm | 20 mm | 20 mm | 20 mm | 20 mm | 20 mm | 20 mm | 20 mm
20 | ESPESSURA DA HÉLICE DO SEM-FIM | 16 mm | 16 mm | 16 mm | 16 mm | 16 mm | 16 mm | 16 mm | 16 mm
22 | PESO DA MÁQUINA | 4430 kg | 4485 kg | 4825 kg | 5000 kg | 5225 kg | 7100 kg | 10100 kg | 12000 kg
23 | ACESSÓRIO DE ENSACAMENTO | – | – | – | – | – | – | – | –
24 | PLACA DE EXTENSÃO DA PORTA DE DESCARGA COM ÍMÃ | OPCIONAL | OPCIONAL | OPCIONAL | OPCIONAL | OPCIONAL | OPCIONAL | OPCIONAL | OPCIONAL
27 | PORTA DE DESCARGA LATERAL DIREITA | – | – | – | – | – | – | – | –
28 | PORTA DE DESCARGA LATERAL ESQUERDA | – | – | – | – | – | – | – | –
29 | PORTA DE DESCARGA FRONTAL | PADRÃO | PADRÃO | PADRÃO | PADRÃO | PADRÃO | PADRÃO | PADRÃO | PADRÃO
30 | PORTA DE DESCARGA TRASEIRA | OPCIONAL | OPCIONAL | OPCIONAL | OPCIONAL | OPCIONAL | OPCIONAL | OPCIONAL | OPCIONAL
31 | PORTA DE DESCARGA LATERAL DIREITA E ESQUERDA | – | – | – | – | – | – | – | –
32 | PORTA DE DESCARGA CRUZADA DIREITA | – | – | – | – | – | – | – | –
33 | PORTA DE DESCARGA CRUZADA FRONTAL DIREITA E FRONTAL ESQUERDA | – | – | – | – | – | – | – | –
35 | ESCADA | PADRÃO | PADRÃO | PADRÃO | PADRÃO | PADRÃO | PADRÃO | PADRÃO | PADRÃO
36 | FACA FIXA HIDRÁULICA | OPCIONAL | OPCIONAL | OPCIONAL | OPCIONAL | OPCIONAL | OPCIONAL | OPCIONAL | OPCIONAL
INFORMAÇÕES IMPORTANTES
1 m³ de Ração = 300 kg (Calculado com base no fato de que 60% da ração consiste em forragem de alta qualidade.)
Os valores de peso especificados na tabela referem-se à configuração básica da máquina. Os pesos da máquina podem variar de acordo com as opções selecionadas.
A Çelikel Tarım Ltd. Şti. reserva-se o direito de realizar alterações nas especificações técnicas sem aviso prévio.