## Sayfa1
TABELA DE ESPECIFICAÇÕES TÉCNICAS DAS MÁQUINAS MISTURADORAS VERTICAIS DE RAÇÃO MACRO
No | CAPACIDADE DA MÁQUINA | 8 m³ | 10 m³ | 12 m³ | 14 m³ | 16 m³ | 18 m³ | 20 m³ | 22 m³ | 24 m³ | 25 m³
1 | COMPRIMENTO – ( A ) | 5550 mm | 5550 mm | 5550 mm | 5550 mm | 7510 mm | 7510 mm | 7510 mm | 7510 mm | 7510 mm | 7510 mm
2 | LARGURA – ( B ) | 2400 mm | 2725 mm | 3090 mm | 3280 mm | 2280 mm | 2280 mm | 2280 mm | 2280 mm | 2280 mm | 2280 mm
3 | ALTURA – ( C ) | 2600 mm | 2600 mm | 2600 mm | 2600 mm | 2700 mm | 2866 mm | 3025 mm | 3225 mm | 3345 mm | 3550 mm
4 | POTÊNCIA MÍNIMA NECESSÁRIA | 45 kW – 60 HP | 55 kW – 70 HP | 60 kW – 80 HP | 60 kW – 80 HP | 90 kW – 120 HP | 93 kW – 125 HP | 97 kW – 130 HP | 100 kW – 135 HP | 105 kW – 140 HP | 108 kW – 145 HP
5 | TIPO DE CONEXÃO AO TRATOR | TIPO REBOCADO | TIPO REBOCADO | TIPO REBOCADO | TIPO REBOCADO | TIPO REBOCADO | TIPO REBOCADO | TIPO REBOCADO | TIPO REBOCADO | TIPO REBOCADO | TIPO REBOCADO
6 | FONTE DE ENERGIA | ELÉTRICO + PTO | ELÉTRICO + PTO | ELÉTRICO + PTO | ELÉTRICO + PTO | ELÉTRICO + PTO | ELÉTRICO + PTO | ELÉTRICO + PTO | ELÉTRICO + PTO | ELÉTRICO + PTO | ELÉTRICO + PTO
7 | VELOCIDADE DA TDP (PTO) | 540 rpm | 540 rpm | 540 rpm | 540 rpm | 540 rpm | 540 rpm | 540 rpm | 540 rpm | 540 rpm | 540 rpm
8 | MOTOR ELÉTRICO | OPCIONAL | OPCIONAL | OPCIONAL | OPCIONAL | OPCIONAL | OPCIONAL | OPCIONAL | OPCIONAL | OPCIONAL | OPCIONAL
9 | CAPACIDADE DE CARGA | 2400 kg | 3000 kg | 3600 kg | 4200 kg | 6690 kg | 6750 kg | 6850 kg | 6900 kg | 7100 kg | 7200 kg
10 | PORTA DE DESCARGA | HIDRÁULICO | HIDRÁULICO | HIDRÁULICO | HIDRÁULICO | HIDRÁULICO | HIDRÁULICO | HIDRÁULICO | HIDRÁULICO | HIDRÁULICO | HIDRÁULICO
11 | OPÇÃO DE CAÇAMBA | OPCIONAL | OPCIONAL | OPCIONAL | OPCIONAL | OPCIONAL | OPCIONAL | OPCIONAL | OPCIONAL | OPCIONAL | OPCIONAL
12 | SISTEMA HIDRÁULICO INDEPENDENTE | OPCIONAL | OPCIONAL | OPCIONAL | OPCIONAL | OPCIONAL | OPCIONAL | OPCIONAL | OPCIONAL | OPCIONAL | OPCIONAL
13 | ESTEIRA TRANSPORTADORA | OPCIONAL | OPCIONAL | OPCIONAL | OPCIONAL | OPCIONAL | OPCIONAL | OPCIONAL | OPCIONAL | OPCIONAL | OPCIONAL
14 | NÚMERO DE FACAS DO SEM-FIM | 6 pcs | 7 pcs | 8 pcs | 8 pcs | 2 × 6 pcs | 2 × 6 pcs | 2 × 7 pcs | 2 × 7 pcs | 2 × 8 pcs | 2 × 8 pcs
15 | NÚMERO DE FACAS FIXAS | 2 pcs | 2 pcs | 2 pcs | 2 pcs | 2 pcs | 2 pcs | 2 pcs | 2 pcs | 2 pcs | 2 pcs
16 | SISTEMA DE PESAGEM | OPCIONAL | OPCIONAL | OPCIONAL | OPCIONAL | OPCIONAL | OPCIONAL | OPCIONAL | OPCIONAL | OPCIONAL | OPCIONAL
17 | NÚMERO DE CÉLULAS DE CARGA | 3 pcs | 3 pcs | 3 pcs | 3 pcs | 3 pcs | 3 pcs | 3 pcs | 3 pcs | 4 pcs | 4 pcs
18 | ESPESSURA DA CHAPA LATERAL | 8 mm | 8 mm | 8 mm | 8 mm | 8 mm | 8 mm | 8 mm | 8 mm | 8 mm | 8 mm
19 | ESPESSURA DA CHAPA DO FUNDO | 20 mm | 20 mm | 20 mm | 20 mm | 20 mm | 20 mm | 20 mm | 20 mm | 20 mm | 20 mm
20 | ESPESSURA DA HÉLICE DO SEM-FIM | 15 mm | 15 mm | 15 mm | 15 mm | 15 mm | 15 mm | 15 mm | 15 mm | 15 mm | 15 mm
21 | OPÇÕES DE RODAS | 2 × 12.5/80-15.3 | 2 × 12.5/80-15.3 | 2 × 12.5/80-15.3 | 2 × 12.5/80-15.3 | 4 × 435/50/R19.5 | 4 × 435/50/R19.5 | 4 × 435/50/R19.5 | 4 × 435/50/R19.5 | 4 × 435/50/R19.5 | 4 × 435/50/R19.5
22 | PESO DA MÁQUINA | 3430 kg | 3560 kg | 3720 kg | 3780 kg | 4800 kg | 5400 kg | 6000 kg | 6600 kg | 7200 kg | 7500 kg
23 | ACESSÓRIO DE ENSACAMENTO | OPCIONAL | OPCIONAL | OPCIONAL | OPCIONAL | OPCIONAL | OPCIONAL | OPCIONAL | OPCIONAL | OPCIONAL | OPCIONAL
24 | PLACA DE EXTENSÃO DA PORTA DE DESCARGA COM ÍMÃ | OPCIONAL | OPCIONAL | OPCIONAL | OPCIONAL | OPCIONAL | OPCIONAL | OPCIONAL | OPCIONAL | OPCIONAL | OPCIONAL
25 | SISTEMA DE EIXO COM FREIO | OPCIONAL | OPCIONAL | OPCIONAL | OPCIONAL | OPCIONAL | OPCIONAL | OPCIONAL | OPCIONAL | OPCIONAL | OPCIONAL
26 | CAIXA DE ENGRENAGENS DE DUAS VELOCIDADES (REDUTOR COM ENGRENAGEM) | OPCIONAL | OPCIONAL | OPCIONAL | OPCIONAL | OPCIONAL | OPCIONAL | OPCIONAL | OPCIONAL | OPCIONAL | OPCIONAL
27 | PORTA DE DESCARGA LATERAL DIREITA | OPCIONAL | OPCIONAL | OPCIONAL | OPCIONAL | OPCIONAL | OPCIONAL | OPCIONAL | OPCIONAL | OPCIONAL | OPCIONAL
28 | PORTA DE DESCARGA LATERAL ESQUERDA | OPCIONAL | OPCIONAL | OPCIONAL | OPCIONAL | OPCIONAL | OPCIONAL | OPCIONAL | OPCIONAL | OPCIONAL | OPCIONAL
29 | PORTA DE DESCARGA FRONTAL | OPCIONAL | OPCIONAL | OPCIONAL | OPCIONAL | OPCIONAL | OPCIONAL | OPCIONAL | OPCIONAL | OPCIONAL | OPCIONAL
30 | PORTA DE DESCARGA TRASEIRA | OPCIONAL | OPCIONAL | OPCIONAL | OPCIONAL | OPCIONAL | OPCIONAL | OPCIONAL | OPCIONAL | OPCIONAL | OPCIONAL
31 | PORTA DE DESCARGA LATERAL DIREITA E ESQUERDA | OPCIONAL | OPCIONAL | OPCIONAL | OPCIONAL | OPCIONAL | OPCIONAL | OPCIONAL | OPCIONAL | OPCIONAL | OPCIONAL
32 | PORTA DE DESCARGA CRUZADA DIREITA | PADRÃO | PADRÃO | PADRÃO | PADRÃO | PADRÃO | PADRÃO | PADRÃO | PADRÃO | PADRÃO | PADRÃO
33 | PORTA DE DESCARGA CRUZADA FRONTAL DIREITA E FRONTAL ESQUERDA | OPCIONAL | OPCIONAL | OPCIONAL | OPCIONAL | OPCIONAL | OPCIONAL | OPCIONAL | OPCIONAL | OPCIONAL | OPCIONAL
34 | LUZ DE ADVERTÊNCIA | OPCIONAL | OPCIONAL | OPCIONAL | OPCIONAL | OPCIONAL | OPCIONAL | OPCIONAL | OPCIONAL | OPCIONAL | OPCIONAL
35 | LUZES TRASEIRAS | OPCIONAL | OPCIONAL | OPCIONAL | OPCIONAL | PADRÃO | PADRÃO | PADRÃO | PADRÃO | PADRÃO | PADRÃO
36 | ESCADA | OPCIONAL | OPCIONAL | OPCIONAL | OPCIONAL | OPCIONAL | OPCIONAL | OPCIONAL | OPCIONAL | OPCIONAL | OPCIONAL
INFORMAÇÕES IMPORTANTES | bar: 8 m³; TABELA DE ESPECIFICAÇÕES TÉCNICAS DAS MÁQUINAS MISTURADORAS VERTICAIS DE RAÇÃO MACRO 12 m³; TABELA DE ESPECIFICAÇÕES TÉCNICAS DAS MÁQUINAS MISTURADORAS VERTICAIS DE RAÇÃO MACRO 16 m³
1 m³ de Ração = 300 kg (Calculado com base no fato de que 60% da ração consiste em forragem de alta qualidade.) | bar: 8 m³ to TABELA DE ESPECIFICAÇÕES TÉCNICAS DAS MÁQUINAS MISTURADORAS VERTICAIS DE RAÇÃO MACRO 16 m³
Os valores de peso especificados na tabela referem-se à configuração básica da máquina. Os pesos da máquina podem variar de acordo com as opções selecionadas. | bar: 8 m³ to TABELA DE ESPECIFICAÇÕES TÉCNICAS DAS MÁQUINAS MISTURADORAS VERTICAIS DE RAÇÃO MACRO 16 m³
A Çelikel Tarım Ltd. Şti. reserva-se o direito de realizar alterações nas especificações técnicas sem aviso prévio. | bar: 8 m³ to TABELA DE ESPECIFICAÇÕES TÉCNICAS DAS MÁQUINAS MISTURADORAS VERTICAIS DE RAÇÃO MACRO 16 m³