## Sayfa1
TABELA DE ESPECIFICAÇÕES TÉCNICAS DAS MÁQUINAS MISTURADORAS VERTICAIS DE RAÇÃO MICRO
No | Capacidade da Máquina | 0,75 m³ | 2,7 m³ V1 (TIPO REBOCADO) | 2,7 m³ V2 (TIPO ESTACIONÁRIO) | 3 m³ | 3 + 1 m³ | 5 m³ | 5 + 1 m³
1 | Comprimento – ( A ) | 1500 mm | 3910 mm | 1980 mm | 4200 mm | 4435 mm | 4780 mm | 4780 mm
3 | Altura – ( B ) | 1490 mm | 1730 mm | 1875 mm | 2350 mm | 2350 mm | 2235 mm | 2485 mm
2 | Largura – ( C ) | 1500 mm | 1680 mm | 1855 mm | 1855 mm | 1855 mm | 2420 mm | 2110 mm
4 | Potência Mínima Necessária | 220 V – 3 kW / 4 HP | 35 HP | 380 V – 7,5 kW / 10 HP | 30 kW – 40 HP | 30 kW – 40 HP | 40 kW – 50–55 HP | 40 kW – 50–55 HP
5 | Tipo de Conexão ao Trator | Conexão de Engate de 3 Pontos | Tipo Rebocado | Engate de 3 Pontos + Tipo Estacionário | Tipo Rebocado | Tipo Rebocado | Tipo Rebocado | Tipo Rebocado
6 | Fonte de Energia | Elétrico + PTO | Elétrico + PTO | Elétrico + PTO | Elétrico + PTO | Elétrico + PTO | Elétrico + PTO | Elétrico + PTO
7 | Velocidade da TDP (PTO) | 540 rpm | 540 rpm | 540 rpm | 540 rpm | 540 rpm | 540 rpm | 540 rpm
8 | Motor Elétrico | PADRÃO | OPCIONAL | PADRÃO | OPCIONAL | OPCIONAL | OPCIONAL | OPCIONAL
9 | Capacidade de Carga | 225 kg | 600 kg | 600 kg | 900 kg | 1200 kg | 1500 kg | 1800 kg
10 | Porta de Descarga | MANUAL | HIDRÁULICO | MANUAL | HIDRÁULICO | HIDRÁULICO | HIDRÁULICO | HIDRÁULICO
11 | Opção de Caçamba | – | PADRÃO | – | PADRÃO | PADRÃO | PADRÃO | PADRÃO
12 | Sistema Hidráulico Independente | – | OPCIONAL | – | OPCIONAL | OPCIONAL | OPCIONAL | OPCIONAL
13 | Esteira Transportadora | – | – | – | OPCIONAL | OPCIONAL | OPCIONAL | OPCIONAL
14 | Número de Facas do Sem-fim | 4 pcs | 5 pcs | 5 pcs | 6 pcs | 6 pcs | 7 pcs | 7 pcs
15 | Número de Facas Fixas | – | 2 pcs | 2 pcs | 2 pcs | 2 pcs | 2 pcs | 2 pcs
16 | Sistema de Pesagem | – | – | – | OPCIONAL | OPCIONAL | OPCIONAL | OPCIONAL
17 | Número de Células de Carga | – | – | – | 3 pcs | 3 pcs | 3 pcs | 3 pcs
18 | Espessura da Chapa Lateral | 4 mm | 4 mm | 4 mm | 4 mm | 4 mm | 6 mm | 6 mm
19 | Espessura da Chapa do Fundo | 6 mm | 10 mm | 10 mm | 12 mm | 12 mm | 15 mm | 15 mm
20 | Espessura da Hélice do Sem-fim | 8 mm | 8 mm | 8 mm | 8 mm | 8 mm | 12 mm | 12 mm
21 | Opções de Rodas | 4 × Rodas Giratórias Ø150 | 2 × 205-65-R15 | – | 2 × 10.0/75-15.3 | 2 × 10.0/75-15.3 | 2 × 10.0/75-15.3 | 2 × 10.0/75-15.3
22 | Peso da Máquina | 380 kg | 1110 kg | 730 kg | 1535 kg | 1650 kg | 2290 kg | 2160 kg
23 | Acessório de Ensacamento | OPCIONAL | OPCIONAL | OPCIONAL | OPCIONAL | OPCIONAL | OPCIONAL | OPCIONAL
24 | Placa de Extensão da Porta de Descarga com Ímã | OPCIONAL | OPCIONAL | OPCIONAL | OPCIONAL | OPCIONAL | OPCIONAL | OPCIONAL
25 | Sistema de Eixo com Freio | – | – | – | – | – | – | –
26 | Caixa de Engrenagens de Duas Velocidades (Redutor com Engrenagem) | – | – | – | – | – | – | –
27 | Porta de Descarga Lateral Direita | PADRÃO | PADRÃO | PADRÃO | PADRÃO | PADRÃO | PADRÃO | PADRÃO
28 | Porta de Descarga Lateral Esquerda | OPCIONAL | OPCIONAL | OPCIONAL | OPCIONAL | OPCIONAL | OPCIONAL | OPCIONAL
29 | Porta de Descarga Frontal | – | – | – | – | – | – | –
30 | Porta de Descarga Traseira | – | – | – | – | – | – | –
31 | Porta de Descarga Lateral Direita e Esquerda | OPCIONAL | OPCIONAL | OPCIONAL | OPCIONAL | OPCIONAL | OPCIONAL | OPCIONAL
32 | Porta de Descarga Cruzada Direita | – | – | – | – | – | – | –
33 | Porta de Descarga Cruzada Frontal Direita e Frontal Esquerda | – | – | – | – | – | – | –
34 | Luz de Advertência | OPCIONAL | OPCIONAL | OPCIONAL | OPCIONAL | OPCIONAL | OPCIONAL | OPCIONAL
35 | Luzes Traseiras | – | – | – | – | – | – | –
36 | Escada | – | – | – | – | – | – | –
INFORMAÇÕES IMPORTANTES
1 m³ de Ração = 300 kg (Calculado com base no fato de que 60% da ração consiste em forragem de alta qualidade.)
Os valores de peso especificados na tabela referem-se à configuração básica da máquina. Os pesos da máquina podem variar de acordo com as opções selecionadas.
A Çelikel Tarım Ltd. Şti. reserva-se o direito de realizar alterações nas especificações técnicas sem aviso prévio.